## Data
Header Information | measured depth (ft) | inclination (°) | azimuth (°) | true vertical depth (ft) | northing +N/-S (ft) | easting +E/-W (ft)
Operator Name | 0 | 0 | 0 | 0 | 0 | 0
WPX Energy Rocky Mountain, LLC | 120 | 0 | 0 | 120 | 0 | 0
Operator Number | 320 | 5 | 359 | 319.75 | 8.72 | -0.15
96850 | 500 | 9.46 | 3.84 | 498.27 | 31.34 | 0.7
Well Name and Number | 1000 | 21.94 | 6.96 | 978.67 | 165.59 | 14.83
Puckett GM 314-21 | 1309.56 | 29.67 | 7.6 | 1257.15 | 299.15 | 32.01
API Number (if available) | 1500 | 29.67 | 7.6 | 1422.62 | 392.59 | 44.48
| 2000 | 29.67 | 7.6 | 1857.05 | 637.94 | 77.23
Location: QQ SEC TWP RGE | 2500 | 29.67 | 7.6 | 2291.49 | 883.28 | 109.99
NWNW Section 28-T6S-R96W | 3000 | 29.67 | 7.6 | 2725.92 | 1128.62 | 142.74
Citing Type: Planned or Actual | 3500 | 29.67 | 7.6 | 3160.36 | 1373.97 | 175.49
Planned | 4000 | 29.67 | 7.6 | 3594.79 | 1619.31 | 208.24
Deviation Indicator | 4036.86 | 29.67 | 7.6 | 3626.82 | 1637.4 | 210.66
Directional | 4500 | 20.41 | 7.6 | 4045.97 | 1831.5 | 236.57
North Reference | 5000 | 10.41 | 7.6 | 4527.38 | 1963.02 | 254.13
True | 5500 | 0.41 | 7.59 | 5024.52 | 2009.68 | 260.35
Grid Type | 5520.48 | 0 | 317.81 | 5045 | 2009.76 | 260.36
#VALUE! | 6000 | 0 | 317.81 | 5524.52 | 2009.76 | 260.36
| 6500 | 0 | 317.81 | 6024.52 | 2009.76 | 260.36
| 7000 | 0 | 317.81 | 6524.52 | 2009.76 | 260.36
| 7420.48 | 0 | 317.81 | 6945 | 2009.76 | 260.36

## Lookup (hidden)
North Reference | RetunValue | Grid Type | ReturnValue | Deviation Indicator | ReturnValue
| 2 |  | 0 |  | 2
True |  | SPCS-Colorado Central-NAD27 |  | Directional
Grid |  | SPCS-Colorado Central-NAD83 |  | High Angle
|  | SPCS-Colorado North-NAD27 |  | Horizontal
SPCS-Colorado North-NAD83
SPCS-Colorado South-NAD27
SPCS-Colorado South-NAD83
UTM-Zone 12 NAD27
UTM-Zone 12 NAD83
UTM-Zone 13 NAD27
UTM-Zone 13 NAD83