## Data
Header Information | measured depth (ft) | inclination (°) | azimuth (°) | true vertical depth (ft) | northing +N/-S (ft) | easting +E/-W (ft)
Operator Name | 0 | 0 | 0 | 0 | 0 | 0
WPX Energy Rocky Mountain, LLC | 120 | 0 | 0 | 120 | 0 | 0
Operator Number | 500 | 7.6 | 122.62 | 498.89 | -13.57 | 21.2
96850 | 992.02 | 17.44 | 122.62 | 978.62 | -70.99 | 110.93
Well Name and Number | 1000 | 17.44 | 122.62 | 986.23 | -72.28 | 112.94
Puckett GM 422-28 | 1500 | 17.44 | 122.62 | 1463.24 | -153.05 | 239.16
API Number (if available) | 2000 | 17.44 | 122.62 | 1940.26 | -233.83 | 365.39
| 2500 | 17.44 | 122.62 | 2417.27 | -314.61 | 491.61
Location: QQ SEC TWP RGE | 3000 | 17.44 | 122.62 | 2894.29 | -395.39 | 617.83
NWNW Section 28-T6S-R96W | 3500 | 17.44 | 122.62 | 3371.3 | -476.16 | 744.05
Citing Type: Planned or Actual | 3902.37 | 17.44 | 122.62 | 3755.18 | -541.17 | 845.63
Planned | 4000 | 15.98 | 122.62 | 3848.68 | -556.3 | 869.27
Deviation Indicator | 4500 | 8.48 | 122.62 | 4336.99 | -613.33 | 958.39
Directional | 5000 | 0.98 | 122.62 | 4834.94 | -635.52 | 993.07
North Reference | 5065.07 | 0 | 0 | 4900 | -635.82 | 993.53
True | 5165.07 | 0 | 0 | 5000 | -635.82 | 993.53
Grid Type | 5500 | 0 | 0 | 5334.93 | -635.82 | 993.53
#VALUE! | 6000 | 0 | 0 | 5834.93 | -635.82 | 993.53
| 6500 | 0 | 0 | 6334.93 | -635.82 | 993.53
| 7000 | 0 | 0 | 6834.93 | -635.82 | 993.53
| 7065.07 | 0 | 0 | 6900 | -635.82 | 993.53

## Lookup (hidden)
North Reference | RetunValue | Grid Type | ReturnValue | Deviation Indicator | ReturnValue
| 2 |  | 0 |  | 2
True |  | SPCS-Colorado Central-NAD27 |  | Directional
Grid |  | SPCS-Colorado Central-NAD83 |  | High Angle
|  | SPCS-Colorado North-NAD27 |  | Horizontal
SPCS-Colorado North-NAD83
SPCS-Colorado South-NAD27
SPCS-Colorado South-NAD83
UTM-Zone 12 NAD27
UTM-Zone 12 NAD83
UTM-Zone 13 NAD27
UTM-Zone 13 NAD83