## Data
Header Information | measured depth (ft) | inclination (°) | azimuth (°) | true vertical depth (ft) | northing +N/-S (ft) | easting +E/-W (ft)
Operator Name | 0 | 0 | 0 | 0 | 0 | 0
WPX Energy Rocky Mountain, LLC | 120 | 0 | 0 | 120 | 0 | 0
Operator Number | 500 | 7.6 | 108.14 | 498.89 | -7.84 | 23.91
96850 | 806.1 | 13.72 | 108.14 | 799.56 | -25.46 | 77.7
Well Name and Number | 1000 | 13.72 | 108.14 | 987.93 | -39.78 | 121.41
Puckett GM 322-28 | 1500 | 13.72 | 108.14 | 1473.65 | -76.71 | 234.12
API Number (if available) | 2000 | 13.72 | 108.14 | 1959.38 | -113.64 | 346.83
| 2500 | 13.72 | 108.14 | 2445.11 | -150.56 | 459.54
Location: QQ SEC TWP RGE | 3000 | 13.72 | 108.14 | 2930.84 | -187.49 | 572.25
NWNW Section 28-T6S-R96W | 3500 | 13.72 | 108.14 | 3416.57 | -224.42 | 684.96
Citing Type: Planned or Actual | 4000 | 13.72 | 108.14 | 3902.3 | -261.35 | 797.67
Planned | 4104.61 | 13.72 | 108.14 | 4003.92 | -269.07 | 821.25
Deviation Indicator | 4500 | 7.79 | 108.14 | 4392.19 | -292.04 | 891.35
Directional | 5000 | 0.29 | 108.14 | 4890.59 | -303 | 924.81
North Reference | 5019.41 | 0 | 0 | 4910 | -303.02 | 924.86
True | 5119.41 | 0 | 0 | 5010 | -303.02 | 924.86
Grid Type | 5500 | 0 | 0 | 5390.59 | -303.02 | 924.86
#VALUE! | 6000 | 0 | 0 | 5890.59 | -303.02 | 924.86
| 6500 | 0 | 0 | 6390.59 | -303.02 | 924.86
| 7000 | 0 | 0 | 6890.59 | -303.02 | 924.86
| 7019.41 | 0 | 0 | 6910 | -303.02 | 924.86

## Lookup (hidden)
North Reference | RetunValue | Grid Type | ReturnValue | Deviation Indicator | ReturnValue
| 2 |  | 0 |  | 2
True |  | SPCS-Colorado Central-NAD27 |  | Directional
Grid |  | SPCS-Colorado Central-NAD83 |  | High Angle
|  | SPCS-Colorado North-NAD27 |  | Horizontal
SPCS-Colorado North-NAD83
SPCS-Colorado South-NAD27
SPCS-Colorado South-NAD83
UTM-Zone 12 NAD27
UTM-Zone 12 NAD83
UTM-Zone 13 NAD27
UTM-Zone 13 NAD83