## Data
Header Information | measured depth (ft) | inclination (°) | azimuth (°) | true vertical depth (ft) | northing +N/-S (ft) | easting +E/-W (ft)
Operator Name | 0 | 0 | 0 | 0 | 0 | 0
WPX Energy Rocky Mountain, LLC | 120 | 0 | 0 | 120 | 0 | 0
Operator Number | 500 | 7.6 | 20.24 | 498.89 | 23.61 | 8.71
96850 | 1000 | 17.6 | 20.24 | 986.23 | 125.82 | 46.4
Well Name and Number | 1500 | 27.6 | 20.24 | 1447.25 | 305.87 | 112.8
Puckett GM 414-21 | 1826.1 | 34.12 | 20.24 | 1727.03 | 462.73 | 170.64
API Number (if available) | 2000 | 34.12 | 20.24 | 1870.99 | 554.25 | 204.4
| 2500 | 34.12 | 20.24 | 2284.91 | 817.41 | 301.44
Location: QQ SEC TWP RGE | 3000 | 34.12 | 20.24 | 2698.83 | 1080.56 | 398.49
NWNW Section 28-T6S-R96W | 3131.03 | 34.12 | 20.24 | 2807.3 | 1149.52 | 423.92
Citing Type: Planned or Actual | 3500 | 28.59 | 20.24 | 3122.27 | 1329.58 | 490.32
Planned | 4000 | 21.09 | 20.24 | 3575.69 | 1526.49 | 562.94
Deviation Indicator | 4500 | 13.59 | 20.24 | 4052.64 | 1666.19 | 614.45
Directional | 5000 | 6.09 | 20.24 | 4544.93 | 1746.28 | 643.99
North Reference | 5405.83 | 0 | 0 | 4950 | 1766.49 | 651.44
True | 5500 | 0 | 0 | 5044.17 | 1766.49 | 651.44
Grid Type | 5505.83 | 0 | 0 | 5050 | 1766.49 | 651.44
#VALUE! | 6000 | 0 | 0 | 5544.17 | 1766.49 | 651.44
| 6500 | 0 | 0 | 6044.17 | 1766.49 | 651.44
| 7000 | 0 | 0 | 6544.17 | 1766.49 | 651.44
| 7405.83 | 0 | 0 | 6950 | 1766.49 | 651.44

## Lookup (hidden)
North Reference | RetunValue | Grid Type | ReturnValue | Deviation Indicator | ReturnValue
| 2 |  | 0 |  | 2
True |  | SPCS-Colorado Central-NAD27 |  | Directional
Grid |  | SPCS-Colorado Central-NAD83 |  | High Angle
|  | SPCS-Colorado North-NAD27 |  | Horizontal
SPCS-Colorado North-NAD83
SPCS-Colorado South-NAD27
SPCS-Colorado South-NAD83
UTM-Zone 12 NAD27
UTM-Zone 12 NAD83
UTM-Zone 13 NAD27
UTM-Zone 13 NAD83