## Data
Header Information | measured depth (ft) | inclination (°) | azimuth (°) | true vertical depth (ft) | northing +N/-S (ft) | easting +E/-W (ft)
Operator Name | 0 | 0 | 0 | 0 | 0 | 0
WPX Energy Rocky Mountain, LLC | 130 | 0 | 0 | 130 | 0 | 0
Operator Number | 500 | 12.95 | 6.91 | 496.86 | 41.33 | 5.01
96850 | 1000 | 30.45 | 6.91 | 959.62 | 224.15 | 27.15
Well Name and Number | 1362.57 | 43.14 | 6.91 | 1249.37 | 439.3 | 53.21
Puckett GM 413-21 | 1500 | 43.14 | 6.91 | 1349.65 | 532.59 | 64.51
API Number (if available) | 2000 | 43.14 | 6.91 | 1714.49 | 872 | 105.62
| 2500 | 43.14 | 6.91 | 2079.33 | 1211.41 | 146.73
Location: QQ SEC TWP RGE | 3000 | 43.14 | 6.91 | 2444.18 | 1550.82 | 187.84
NWNW Section 28-T6S-R96W | 3500 | 43.14 | 6.91 | 2809.02 | 1890.24 | 228.95
Citing Type: Planned or Actual | 4000 | 43.14 | 6.91 | 3173.86 | 2229.65 | 270.06
Planned | 4119.47 | 43.14 | 6.91 | 3261.04 | 2310.75 | 279.88
Deviation Indicator | 4500 | 35.53 | 6.91 | 3555.14 | 2550.02 | 308.86
Directional | 5000 | 25.53 | 6.91 | 3985.28 | 2801.85 | 339.36
North Reference | 5500 | 15.53 | 6.91 | 4452.93 | 2975.7 | 360.42
True | 6000 | 5.53 | 6.91 | 4943.89 | 3066.29 | 371.39
Grid Type | 6126.47 | 3 | 6.91 | 5070 | 3075.63 | 372.52
#VALUE! | 6276.47 | 0 | 0 | 5219.93 | 3079.52 | 372.99
| 6500 | 0 | 0 | 5443.46 | 3079.52 | 372.99
| 7000 | 0 | 0 | 5943.46 | 3079.52 | 372.99
| 7500 | 0 | 0 | 6443.46 | 3079.52 | 372.99
| 8000 | 0 | 0 | 6943.46 | 3079.52 | 372.99
| 8026.54 | 0 | 0 | 6970 | 3079.52 | 372.99

## Lookup (hidden)
North Reference | RetunValue | Grid Type | ReturnValue | Deviation Indicator | ReturnValue
| 2 |  | 0 |  | 2
True |  | SPCS-Colorado Central-NAD27 |  | Directional
Grid |  | SPCS-Colorado Central-NAD83 |  | High Angle
|  | SPCS-Colorado North-NAD27 |  | Horizontal
SPCS-Colorado North-NAD83
SPCS-Colorado South-NAD27
SPCS-Colorado South-NAD83
UTM-Zone 12 NAD27
UTM-Zone 12 NAD83
UTM-Zone 13 NAD27
UTM-Zone 13 NAD83