## Data
Header Information | measured depth (ft) | inclination (°) | azimuth (°) | true vertical depth (ft) | northing +N/-S (ft) | easting +E/-W (ft)
Operator Name | 0 | 0 | 0 | 0 | 0 | 0
WPX Energy Rocky Mountain, LLC | 125 | 0 | 0 | 125 | 0 | 0
Operator Number | 500 | 11.25 | 13.6 | 497.6 | 35.67 | 8.63
96850 | 1000 | 26.25 | 13.6 | 969.71 | 191.44 | 46.32
Well Name and Number | 1271.92 | 34.41 | 13.6 | 1204.22 | 324.78 | 78.58
Puckett GM 323-21 | 1500 | 34.41 | 13.6 | 1392.39 | 450.05 | 108.89
API Number (if available) | 2000 | 34.41 | 13.6 | 1804.91 | 724.66 | 175.33
| 2500 | 34.41 | 13.6 | 2217.43 | 999.28 | 241.77
Location: QQ SEC TWP RGE | 3000 | 34.41 | 13.6 | 2629.95 | 1273.9 | 308.21
NWNW Section 28-T6S-R96W | 3500 | 34.41 | 13.6 | 3042.47 | 1548.51 | 374.65
Citing Type: Planned or Actual | 3995.38 | 34.41 | 13.6 | 3451.18 | 1820.59 | 440.47
Planned | 4000 | 34.32 | 13.6 | 3454.99 | 1823.12 | 441.09
Deviation Indicator | 4500 | 24.32 | 13.6 | 3890.41 | 2060.76 | 498.58
Directional | 5000 | 14.32 | 13.6 | 4361.66 | 2221.3 | 537.42
North Reference | 5500 | 4.32 | 13.6 | 4854.45 | 2299.87 | 556.43
True | 5715.76 | 0 | 0 | 5070 | 2307.76 | 558.34
Grid Type | 6000 | 0 | 0 | 5354.24 | 2307.76 | 558.34
#VALUE! | 6500 | 0 | 0 | 5854.24 | 2307.76 | 558.34
| 7000 | 0 | 0 | 6354.24 | 2307.76 | 558.34
| 7500 | 0 | 0 | 6854.24 | 2307.76 | 558.34
| 7615.76 | 0 | 0 | 6970 | 2307.76 | 558.34

## Lookup (hidden)
North Reference | RetunValue | Grid Type | ReturnValue | Deviation Indicator | ReturnValue
| 2 |  | 0 |  | 2
True |  | SPCS-Colorado Central-NAD27 |  | Directional
Grid |  | SPCS-Colorado Central-NAD83 |  | High Angle
|  | SPCS-Colorado North-NAD27 |  | Horizontal
SPCS-Colorado North-NAD83
SPCS-Colorado South-NAD27
SPCS-Colorado South-NAD83
UTM-Zone 12 NAD27
UTM-Zone 12 NAD83
UTM-Zone 13 NAD27
UTM-Zone 13 NAD83