## Data
Header Information | measured depth (ft) | inclination (°) | azimuth (°) | true vertical depth (ft) | northing +N/-S (ft) | easting +E/-W (ft)
Operator Name | 0 | 0 | 0 | 0 | 0 | 0
WPX Energy Rocky Mountain, LLC | 130 | 0 | 0 | 130 | 0 | 0
Operator Number | 500 | 11.1 | 6.27 | 497.69 | 35.51 | 3.9
96850 | 1000 | 26.1 | 6.27 | 970.22 | 193.59 | 21.27
Well Name and Number | 1500 | 41.1 | 6.27 | 1385.49 | 467.84 | 51.41
Puckett GM 23-21 | 1530.17 | 42.01 | 6.27 | 1408.07 | 487.73 | 53.6
API Number (if available) | 2000 | 42.01 | 6.27 | 1757.2 | 800.26 | 87.94
| 2500 | 42.01 | 6.27 | 2128.74 | 1132.86 | 124.49
Location: QQ SEC TWP RGE | 3000 | 42.01 | 6.27 | 2500.28 | 1465.45 | 161.04
NWNW Section 28-T6S-R96W | 3500 | 42.01 | 6.27 | 2871.82 | 1798.05 | 197.59
Citing Type: Planned or Actual | 3891.7 | 42.01 | 6.27 | 3162.89 | 2058.61 | 226.22
Planned | 4000 | 39.84 | 6.27 | 3244.72 | 2129.12 | 233.97
Deviation Indicator | 4500 | 29.84 | 6.27 | 3654.58 | 2412.68 | 265.13
Directional | 5000 | 19.84 | 6.27 | 4107.75 | 2621.2 | 288.05
North Reference | 5500 | 9.84 | 6.27 | 4590.46 | 2748.32 | 302.02
True | 5991.96 | 0 | 0 | 5080 | 2790.21 | 306.62
Grid Type | 6000 | 0 | 0 | 5088.04 | 2790.21 | 306.62
#VALUE! | 6500 | 0 | 0 | 5588.04 | 2790.21 | 306.62
| 7000 | 0 | 0 | 6088.04 | 2790.21 | 306.62
| 7500 | 0 | 0 | 6588.04 | 2790.21 | 306.62
| 7891.96 | 0 | 0 | 6980 | 2790.21 | 306.62

## Lookup (hidden)
North Reference | RetunValue | Grid Type | ReturnValue | Deviation Indicator | ReturnValue
| 2 |  | 0 |  | 2
True |  | SPCS-Colorado Central-NAD27 |  | Directional
Grid |  | SPCS-Colorado Central-NAD83 |  | High Angle
|  | SPCS-Colorado North-NAD27 |  | Horizontal
SPCS-Colorado North-NAD83
SPCS-Colorado South-NAD27
SPCS-Colorado South-NAD83
UTM-Zone 12 NAD27
UTM-Zone 12 NAD83
UTM-Zone 13 NAD27
UTM-Zone 13 NAD83