## Data
Header Information | measured depth (ft) | inclination (°) | azimuth (°) | true vertical depth (ft) | northing +N/-S (ft) | easting +E/-W (ft)
Operator Name | 0 | 0 | 0 | 0 | 0 | 0
WPX Energy Rocky Mountain, LLC | 120 | 0 | 0 | 120 | 0 | 0
Operator Number | 500 | 14.44 | 2.77 | 495.99 | 47.58 | 2.3
96850 | 1000 | 33.44 | 2.77 | 950.88 | 249.3 | 12.06
Well Name and Number | 1421.78 | 49.47 | 2.77 | 1265.98 | 527.29 | 25.51
Puckett GM 313-21 | 1500 | 49.47 | 2.77 | 1316.81 | 586.67 | 28.39
API Number (if available) | 2000 | 49.47 | 2.77 | 1641.75 | 966.25 | 46.75
| 2500 | 49.47 | 2.77 | 1966.68 | 1345.83 | 65.12
Location: QQ SEC TWP RGE | 3000 | 49.47 | 2.77 | 2291.62 | 1725.4 | 83.48
NWNW Section 28-T6S-R96W | 3366.45 | 49.47 | 2.77 | 2529.77 | 2003.59 | 96.94
Citing Type: Planned or Actual | 3500 | 47.46 | 2.77 | 2618.32 | 2103.44 | 101.77
Planned | 4000 | 39.96 | 2.77 | 2979.45 | 2448.32 | 118.46
Deviation Indicator | 4500 | 32.46 | 2.77 | 3382.57 | 2743.17 | 132.73
Directional | 5000 | 24.96 | 2.77 | 3820.77 | 2982.94 | 144.33
North Reference | 5500 | 17.46 | 2.77 | 4286.55 | 3163.53 | 153.07
True | 6000 | 9.96 | 2.77 | 4771.95 | 3281.85 | 158.79
Grid Type | 6330.97 | 5 | 2.77 | 5100 | 3324.89 | 160.87
#VALUE! | 6500 | 2.46 | 2.77 | 5268.66 | 3335.88 | 161.41
| 6664.3 | 0 | 0 | 5432.91 | 3339.41 | 161.58
| 7000 | 0 | 0 | 5768.61 | 3339.41 | 161.58
| 7500 | 0 | 0 | 6268.61 | 3339.41 | 161.58
| 8000 | 0 | 0 | 6768.61 | 3339.41 | 161.58
| 8231.39 | 0 | 0 | 7000 | 3339.41 | 161.58

## Lookup (hidden)
North Reference | RetunValue | Grid Type | ReturnValue | Deviation Indicator | ReturnValue
| 2 |  | 0 |  | 2
True |  | SPCS-Colorado Central-NAD27 |  | Directional
Grid |  | SPCS-Colorado Central-NAD83 |  | High Angle
|  | SPCS-Colorado North-NAD27 |  | Horizontal
SPCS-Colorado North-NAD83
SPCS-Colorado South-NAD27
SPCS-Colorado South-NAD83
UTM-Zone 12 NAD27
UTM-Zone 12 NAD83
UTM-Zone 13 NAD27
UTM-Zone 13 NAD83