## Data
Header Information | measured depth (ft) | inclination (°) | azimuth (°) | true vertical depth (ft) | northing +N/-S (ft) | easting +E/-W (ft)
Operator Name | 0 | 0 | 0 | 0 | 0 | 0
WPX Energy Rocky Mountain, LLC | 120 | 0 | 0 | 120 | 0 | 0
Operator Number | 500 | 15.2 | 356.8 | 495.56 | 50.03 | -2.8
96850 | 1000 | 35.2 | 356.8 | 945.68 | 261.51 | -14.63
Well Name and Number | 1500 | 55.2 | 356.8 | 1296.21 | 613.95 | -34.36
Puckett GM 13-21 | 1531.18 | 56.45 | 356.8 | 1313.73 | 639.71 | -35.8
API Number (if available) | 2000 | 56.45 | 356.8 | 1572.84 | 1029.8 | -57.63
| 2500 | 56.45 | 356.8 | 1849.19 | 1445.83 | -80.91
Location: QQ SEC TWP RGE | 2938.65 | 56.45 | 356.8 | 2091.64 | 1810.83 | -101.34
NWNW Section 28-T6S-R96W | 3000 | 55.53 | 356.8 | 2125.95 | 1861.6 | -104.18
Citing Type: Planned or Actual | 3500 | 48.03 | 356.8 | 2435.09 | 2253.51 | -126.11
Planned | 4000 | 40.53 | 356.8 | 2792.82 | 2601.78 | -145.6
Deviation Indicator | 4500 | 33.03 | 356.8 | 3193.02 | 2900.45 | -162.32
Directional | 5000 | 25.53 | 356.8 | 3628.85 | 3144.41 | -175.97
North Reference | 5500 | 18.03 | 356.8 | 4092.83 | 3329.49 | -186.33
True | 6000 | 10.53 | 356.8 | 4577.04 | 3452.51 | -193.21
Grid Type | 6500 | 3.03 | 356.8 | 5073.19 | 3511.38 | -196.51
#VALUE! | 6501.81 | 3 | 356.8 | 5075 | 3511.48 | -196.51
| 6701.81 | 0 | 0 | 5274.91 | 3516.71 | -196.8
| 7000 | 0 | 0 | 5573.1 | 3516.71 | -196.8
| 7500 | 0 | 0 | 6073.1 | 3516.71 | -196.8
| 8000 | 0 | 0 | 6573.1 | 3516.71 | -196.8
| 8401.9 | 0 | 0 | 6975 | 3516.71 | -196.8

## Lookup (hidden)
North Reference | RetunValue | Grid Type | ReturnValue | Deviation Indicator | ReturnValue
| 2 |  | 0 |  | 2
True |  | SPCS-Colorado Central-NAD27 |  | Directional
Grid |  | SPCS-Colorado Central-NAD83 |  | High Angle
|  | SPCS-Colorado North-NAD27 |  | Horizontal
SPCS-Colorado North-NAD83
SPCS-Colorado South-NAD27
SPCS-Colorado South-NAD83
UTM-Zone 12 NAD27
UTM-Zone 12 NAD83
UTM-Zone 13 NAD27
UTM-Zone 13 NAD83