## Data
Header Information | measured depth (ft) | inclination (°) | azimuth (°) | true vertical depth (ft) | northing +N/-S (ft) | easting +E/-W (ft)
Operator Name | 0 | 0 | 0 | 0 | 0 | 0
WPX Energy Rocky Mountain, LLC | 120 | 0 | 0 | 120 | 0 | 0
Operator Number | 500 | 15.2 | 318 | 495.56 | 37.24 | -33.53
96850 | 1000 | 35.2 | 318 | 945.68 | 194.64 | -175.26
Well Name and Number | 1197.65 | 43.11 | 318 | 1098.83 | 287.31 | -258.7
Puckett GM 344-20 | 1500 | 43.11 | 318 | 1319.57 | 440.85 | -396.95
API Number (if available) | 2000 | 43.11 | 318 | 1684.62 | 694.77 | -625.57
| 2397.65 | 43.11 | 318 | 1974.94 | 896.7 | -807.4
Location: QQ SEC TWP RGE | 2500 | 42.39 | 312.06 | 2050.13 | 945.83 | -856.43
NWNW Section 28-T6S-R96W | 2959.76 | 43.11 | 284.85 | 2390.68 | 1091.15 | -1125.65
Citing Type: Planned or Actual | 3000 | 43.11 | 284.85 | 2420.06 | 1098.19 | -1152.23
Planned | 3500 | 43.11 | 284.85 | 2785.1 | 1185.74 | -1482.5
Deviation Indicator | 3818.11 | 43.11 | 284.85 | 3017.35 | 1241.44 | -1692.62
Directional | 4000 | 39.47 | 284.85 | 3154 | 1272.19 | -1808.61
North Reference | 4500 | 29.47 | 284.85 | 3565.7 | 1344.6 | -2081.79
True | 5000 | 19.47 | 284.85 | 4020.22 | 1397.6 | -2281.72
Grid Type | 5500 | 9.47 | 284.85 | 4503.75 | 1429.56 | -2402.32
#VALUE! | 5973.4 | 0 | 235.55 | 4975 | 1439.56 | -2440.04
| 6000 | 0 | 235.55 | 5001.6 | 1439.56 | -2440.04
| 6500 | 0 | 235.55 | 5501.6 | 1439.56 | -2440.04
| 7000 | 0 | 235.55 | 6001.6 | 1439.56 | -2440.05
| 7500 | 0 | 235.55 | 6501.6 | 1439.56 | -2440.05
| 7873.4 | 0 | 235.55 | 6875 | 1439.56 | -2440.05

## Lookup (hidden)
North Reference | RetunValue | Grid Type | ReturnValue | Deviation Indicator | ReturnValue
| 2 |  | 0 |  | 2
True |  | SPCS-Colorado Central-NAD27 |  | Directional
Grid |  | SPCS-Colorado Central-NAD83 |  | High Angle
|  | SPCS-Colorado North-NAD27 |  | Horizontal
SPCS-Colorado North-NAD83
SPCS-Colorado South-NAD27
SPCS-Colorado South-NAD83
UTM-Zone 12 NAD27
UTM-Zone 12 NAD83
UTM-Zone 13 NAD27
UTM-Zone 13 NAD83