## Data
Header Information | measured depth (ft) | inclination (°) | azimuth (°) | true vertical depth (ft) | northing +N/-S (ft) | easting +E/-W (ft)
Operator Name | 0 | 0 | 0 | 0 | 0 | 0
WPX Energy Rocky Mountain, LLC | 120 | 0 | 0 | 120 | 0 | 0
Operator Number | 500 | 11.4 | 32.79 | 497.5 | 31.68 | 20.41
96850 | 699.32 | 17.38 | 32.79 | 690.47 | 73.3 | 47.22
Well Name and Number | 1000 | 17.38 | 32.79 | 977.43 | 148.8 | 95.86
Puckett GM 511-28 | 1500 | 17.38 | 32.79 | 1454.6 | 274.35 | 176.74
API Number (if available) | 2000 | 17.38 | 32.79 | 1931.78 | 399.9 | 257.63
| 2500 | 17.38 | 32.79 | 2408.95 | 525.46 | 338.51
Location: QQ SEC TWP RGE | 3000 | 17.38 | 32.79 | 2886.12 | 651.01 | 419.39
NWNW Section 28-T6S-R96W | 3500 | 17.38 | 32.79 | 3363.3 | 776.56 | 500.28
Citing Type: Planned or Actual | 4000 | 17.38 | 32.79 | 3840.47 | 902.11 | 581.16
Planned | 4056.14 | 17.38 | 32.79 | 3894.05 | 916.21 | 590.24
Deviation Indicator | 4500 | 10.72 | 32.79 | 4324.39 | 1006.75 | 648.57
Directional | 5000 | 3.22 | 32.79 | 4820.34 | 1057.73 | 681.41
North Reference | 5214.78 | 0 | 129.53 | 5035 | 1062.8 | 684.68
True | 5500 | 0 | 129.53 | 5320.22 | 1062.8 | 684.68
Grid Type | 6000 | 0 | 129.53 | 5820.22 | 1062.8 | 684.68
#VALUE! | 6500 | 0 | 129.53 | 6320.22 | 1062.8 | 684.68
| 7000 | 0 | 129.53 | 6820.22 | 1062.8 | 684.69
| 7114.78 | 0 | 129.53 | 6935 | 1062.8 | 684.69

## Lookup (hidden)
North Reference | RetunValue | Grid Type | ReturnValue | Deviation Indicator | ReturnValue
| 2 |  | 0 |  | 2
True |  | SPCS-Colorado Central-NAD27 |  | Directional
Grid |  | SPCS-Colorado Central-NAD83 |  | High Angle
|  | SPCS-Colorado North-NAD27 |  | Horizontal
SPCS-Colorado North-NAD83
SPCS-Colorado South-NAD27
SPCS-Colorado South-NAD83
UTM-Zone 12 NAD27
UTM-Zone 12 NAD83
UTM-Zone 13 NAD27
UTM-Zone 13 NAD83