## Data
Header Information | measured depth (ft) | inclination (°) | azimuth (°) | true vertical depth (ft) | northing +N/-S (ft) | easting +E/-W (ft)
Operator Name | 0 | 0 | 0 | 0 | 0 | 0
WPX Energy Rocky Mountain, LLC | 140 | 0 | 0 | 140 | 0 | 0
Operator Number | 500 | 10.8 | 51.84 | 497.87 | 20.9 | 26.6
96850 | 631.96 | 14.76 | 51.84 | 626.54 | 38.94 | 49.54
Well Name and Number | 1000 | 14.76 | 51.84 | 982.43 | 96.87 | 123.26
Puckett GM 321-28 | 1500 | 14.76 | 51.84 | 1465.94 | 175.58 | 223.41
API Number (if available) | 2000 | 14.76 | 51.84 | 1949.44 | 254.28 | 323.55
| 2500 | 14.76 | 51.84 | 2432.95 | 332.99 | 423.7
Location: QQ SEC TWP RGE | 3000 | 14.76 | 51.84 | 2916.45 | 411.7 | 523.85
NWNW Section 28-T6S-R96W | 3500 | 14.76 | 51.84 | 3399.95 | 490.4 | 624
Citing Type: Planned or Actual | 4000 | 14.76 | 51.84 | 3883.46 | 569.11 | 724.15
Planned | 4081.15 | 14.76 | 51.84 | 3961.93 | 581.89 | 740.4
Deviation Indicator | 4500 | 8.48 | 51.84 | 4371.99 | 633.98 | 806.68
Directional | 5000 | 0.98 | 51.84 | 4869.94 | 659.42 | 839.05
North Reference | 5065.07 | 0 | 0 | 4935 | 659.76 | 839.48
True | 5165.07 | 0 | 0 | 5035 | 659.76 | 839.48
Grid Type | 5500 | 0 | 0 | 5369.93 | 659.76 | 839.48
#VALUE! | 6000 | 0 | 0 | 5869.93 | 659.76 | 839.48
| 6500 | 0 | 0 | 6369.93 | 659.76 | 839.48
| 7000 | 0 | 0 | 6869.93 | 659.76 | 839.48
| 7065.07 | 0 | 0 | 6935 | 659.76 | 839.48

## Lookup (hidden)
North Reference | RetunValue | Grid Type | ReturnValue | Deviation Indicator | ReturnValue
| 2 |  | 0 |  | 2
True |  | SPCS-Colorado Central-NAD27 |  | Directional
Grid |  | SPCS-Colorado Central-NAD83 |  | High Angle
|  | SPCS-Colorado North-NAD27 |  | Horizontal
SPCS-Colorado North-NAD83
SPCS-Colorado South-NAD27
SPCS-Colorado South-NAD83
UTM-Zone 12 NAD27
UTM-Zone 12 NAD83
UTM-Zone 13 NAD27
UTM-Zone 13 NAD83