## Data
Header Information | measured depth (ft) | inclination (°) | azimuth (°) | true vertical depth (ft) | northing +N/-S (ft) | easting +E/-W (ft)
Operator Name | 0 | 0 | 0 | 0 | 0 | 0
WPX Energy Rocky Mountain, LLC | 500 | 0 | 0 | 500 | 0 | 0
Operator Number | 696.79 | 3.94 | 15.34 | 696.63 | 6.52 | 1.79
96850 | 1000 | 3.94 | 15.34 | 999.13 | 26.59 | 7.29
Well Name and Number | 1500 | 3.94 | 15.34 | 1497.95 | 59.68 | 16.37
Puckett GM 411-28 | 2000 | 3.94 | 15.34 | 1996.77 | 92.78 | 25.45
API Number (if available) | 2500 | 3.94 | 15.34 | 2495.59 | 125.87 | 34.53
| 3000 | 3.94 | 15.34 | 2994.41 | 158.97 | 43.61
Location: QQ SEC TWP RGE | 3500 | 3.94 | 15.34 | 3493.23 | 192.07 | 52.69
NWNW Section 28-T6S-R96W | 4000 | 3.94 | 15.34 | 3992.06 | 225.16 | 61.77
Citing Type: Planned or Actual | 4500 | 3.94 | 15.34 | 4490.88 | 258.26 | 70.85
Planned | 4647.3 | 3.94 | 15.34 | 4637.82 | 268.01 | 73.52
Deviation Indicator | 4909.68 | 0 | 0 | 4900 | 276.69 | 75.91
Directional | 5000 | 0 | 0 | 4990.32 | 276.69 | 75.91
North Reference | 5009.68 | 0 | 0 | 5000 | 276.69 | 75.91
True | 5500 | 0 | 0 | 5490.32 | 276.69 | 75.91
Grid Type | 6000 | 0 | 0 | 5990.32 | 276.69 | 75.91
#VALUE! | 6500 | 0 | 0 | 6490.32 | 276.69 | 75.91
| 6909.68 | 0 | 0 | 6900 | 276.69 | 75.91

## Lookup (hidden)
North Reference | RetunValue | Grid Type | ReturnValue | Deviation Indicator | ReturnValue
| 2 |  | 0 |  | 2
True |  | SPCS-Colorado Central-NAD27 |  | Directional
Grid |  | SPCS-Colorado Central-NAD83 |  | High Angle
|  | SPCS-Colorado North-NAD27 |  | Horizontal
SPCS-Colorado North-NAD83
SPCS-Colorado South-NAD27
SPCS-Colorado South-NAD83
UTM-Zone 12 NAD27
UTM-Zone 12 NAD83
UTM-Zone 13 NAD27
UTM-Zone 13 NAD83