## Data
Header Information | measured depth (ft) | inclination (°) | azimuth (°) | true vertical depth (ft) | northing +N/-S (ft) | easting +E/-W (ft)
Operator Name | 0 | 0 | 37.29 | 0 | 0 | 0
Bonanza Creek | 17 | 0 | 37.29 | 17 | 0 | 0
Operator Number | 117 | 0 | 37.29 | 117 | 0 | 0
8960 | 217 | 0 | 37.29 | 217 | 0 | 0
Well Name and Number | 317 | 0 | 37.29 | 317 | 0 | 0
STATE NORTH PLATTE F-J-26HNB | 417 | 0 | 37.29 | 417 | 0 | 0
API Number (if available) | 517 | 0 | 37.29 | 517 | 0 | 0
05-123-37093 | 600 | 0 | 37.29 | 600 | 0 | 0
Location: QQ SEC TWP RGE | 617 | 0.34 | 37.29 | 617 | 0.04 | 0.03
NWW 26-T5N-63W | 717 | 2.34 | 37.29 | 716.97 | 1.9 | 1.45
Citing Type: Planned or Actual | 817 | 4.34 | 37.29 | 816.79 | 6.54 | 4.98
Planned | 892.5 | 5.85 | 37.29 | 891.99 | 11.87 | 9.04
Deviation Indicator | 917 | 5.85 | 37.29 | 916.36 | 13.86 | 10.55
Horizontal | 1017 | 5.85 | 37.29 | 1015.84 | 21.97 | 16.73
North Reference | 1117 | 5.85 | 37.29 | 1115.32 | 30.07 | 22.9
True | 1217 | 5.85 | 37.29 | 1214.8 | 38.18 | 29.08
Grid Type | 1317 | 5.85 | 37.29 | 1314.28 | 46.29 | 35.25
#VALUE! | 1417 | 5.85 | 37.29 | 1413.76 | 54.4 | 41.43
| 1517 | 5.85 | 37.29 | 1513.24 | 62.51 | 47.6
| 1617 | 5.85 | 37.29 | 1612.72 | 70.62 | 53.78
| 1717 | 5.85 | 37.29 | 1712.2 | 78.73 | 59.95
| 1817 | 5.85 | 37.29 | 1811.68 | 86.84 | 66.13
| 1917 | 5.85 | 37.29 | 1911.16 | 94.95 | 72.3
| 2017 | 5.85 | 37.29 | 2010.64 | 103.05 | 78.48
| 2117 | 5.85 | 37.29 | 2110.12 | 111.16 | 84.65
| 2217 | 5.85 | 37.29 | 2209.59 | 119.27 | 90.83
| 2317 | 5.85 | 37.29 | 2309.07 | 127.38 | 97
| 2417 | 5.85 | 37.29 | 2408.55 | 135.49 | 103.18
| 2517 | 5.85 | 37.29 | 2508.03 | 143.6 | 109.35
| 2617 | 5.85 | 37.29 | 2607.51 | 151.71 | 115.53
| 2717 | 5.85 | 37.29 | 2706.99 | 159.82 | 121.7
| 2817 | 5.85 | 37.29 | 2806.47 | 167.93 | 127.88
| 2917 | 5.85 | 37.29 | 2905.95 | 176.03 | 134.05
| 3017 | 5.85 | 37.29 | 3005.43 | 184.14 | 140.23
| 3117 | 5.85 | 37.29 | 3104.91 | 192.25 | 146.4
| 3217 | 5.85 | 37.29 | 3204.39 | 200.36 | 152.58
| 3317 | 5.85 | 37.29 | 3303.87 | 208.47 | 158.75
| 3417 | 5.85 | 37.29 | 3403.34 | 216.58 | 164.93
| 3517 | 5.85 | 37.29 | 3502.82 | 224.69 | 171.1
| 3617 | 5.85 | 37.29 | 3602.3 | 232.8 | 177.28
| 3717 | 5.85 | 37.29 | 3701.78 | 240.91 | 183.45
| 3817 | 5.85 | 37.29 | 3801.26 | 249.01 | 189.63
| 3917 | 5.85 | 37.29 | 3900.74 | 257.12 | 195.8
| 4017 | 5.85 | 37.29 | 4000.22 | 265.23 | 201.98
| 4117 | 5.85 | 37.29 | 4099.7 | 273.34 | 208.15
| 4217 | 5.85 | 37.29 | 4199.18 | 281.45 | 214.33
| 4317 | 5.85 | 37.29 | 4298.66 | 289.56 | 220.5
| 4417 | 5.85 | 37.29 | 4398.14 | 297.67 | 226.68
| 4517 | 5.85 | 37.29 | 4497.62 | 305.78 | 232.86
| 4617 | 5.85 | 37.29 | 4597.1 | 313.89 | 239.03
| 4717 | 5.85 | 37.29 | 4696.57 | 321.99 | 245.21
| 4817 | 5.85 | 37.29 | 4796.05 | 330.1 | 251.38
| 4917 | 5.85 | 37.29 | 4895.53 | 338.21 | 257.56
| 5017 | 5.85 | 37.29 | 4995.01 | 346.32 | 263.73
| 5117 | 5.85 | 37.29 | 5094.49 | 354.43 | 269.91
| 5217 | 5.85 | 37.29 | 5193.97 | 362.54 | 276.08
| 5317 | 5.85 | 37.29 | 5293.45 | 370.65 | 282.26
| 5417 | 5.85 | 37.29 | 5392.93 | 378.76 | 288.43
| 5517 | 5.85 | 37.29 | 5492.41 | 386.87 | 294.61
| 5617 | 5.85 | 37.29 | 5591.89 | 394.97 | 300.78
| 5717 | 5.85 | 37.29 | 5691.37 | 403.08 | 306.96
| 5790.95 | 5.85 | 37.29 | 5764.93 | 409.08 | 311.52
| 5817 | 3.888 | 62.616 | 5790.89 | 410.54 | 313.11
| 5917 | 9.702 | 161.688 | 5890.36 | 404.08 | 318.79
| 6017 | 20.368 | 172.781 | 5986.82 | 378.74 | 323.64
| 6117 | 31.261 | 176.363 | 6076.71 | 335.45 | 327.48
| 6217 | 42.206 | 178.218 | 6156.73 | 275.8 | 330.18
| 6317 | 53.171 | 179.421 | 6223.95 | 201.98 | 331.63
| 6417 | 64.144 | 180.318 | 6275.89 | 116.7 | 331.79
| 6470.35 | 70 | 180.728 | 6296.66 | 67.59 | 331.34
| 6505.35 | 70 | 180.728 | 6308.63 | 34.7 | 330.92
| 6517 | 70 | 180.728 | 6312.61 | 23.76 | 330.78
| 6540.35 | 70 | 180.728 | 6320.6 | 1.82 | 330.5
| 6617 | 78.432 | 180.728 | 6341.43 | -71.87 | 329.56
| 6717 | 89.432 | 180.728 | 6351.99 | -171.15 | 328.3
| 6722.17 | 90 | 180.728 | 6352.01 | -176.31 | 328.24
| 6817 | 90 | 180.728 | 6352.01 | -271.14 | 327.03
| 6917 | 90 | 180.728 | 6352.01 | -371.13 | 325.76
| 7017 | 90 | 180.728 | 6352.01 | -471.13 | 324.49
| 7117 | 90 | 180.728 | 6352.01 | -571.12 | 323.22
| 7217 | 90 | 180.728 | 6352.01 | -671.11 | 321.95
| 7317 | 90 | 180.728 | 6352.01 | -771.1 | 320.68
| 7417 | 90 | 180.728 | 6352.01 | -871.09 | 319.4
| 7517 | 90 | 180.728 | 6352.01 | -971.08 | 318.13
| 7617 | 90 | 180.728 | 6352.01 | -1071.08 | 316.86
| 7717 | 90 | 180.728 | 6352.01 | -1171.07 | 315.59
| 7817 | 90 | 180.728 | 6352.01 | -1271.06 | 314.32
| 7917 | 90 | 180.728 | 6352.01 | -1371.05 | 313.05
| 8017 | 90 | 180.728 | 6352.01 | -1471.04 | 311.78
| 8117 | 90 | 180.728 | 6352.01 | -1571.04 | 310.51
| 8217 | 90 | 180.728 | 6352.01 | -1671.03 | 309.24
| 8317 | 90 | 180.728 | 6352.01 | -1771.02 | 307.97
| 8417 | 90 | 180.728 | 6352.01 | -1871.01 | 306.69
| 8517 | 90 | 180.728 | 6352.01 | -1971 | 305.42
| 8617 | 90 | 180.728 | 6352.01 | -2071 | 304.15
| 8717 | 90 | 180.728 | 6352.01 | -2170.99 | 302.88
| 8817 | 90 | 180.728 | 6352.01 | -2270.98 | 301.61
| 8917 | 90 | 180.728 | 6352.01 | -2370.97 | 300.34
| 9017 | 90 | 180.728 | 6352.01 | -2470.96 | 299.07
| 9117 | 90 | 180.728 | 6352 | -2570.96 | 297.8
| 9217 | 90 | 180.728 | 6352 | -2670.95 | 296.53
| 9317 | 90 | 180.728 | 6352 | -2770.94 | 295.26
| 9417 | 90 | 180.728 | 6352 | -2870.93 | 293.99
| 9517 | 90 | 180.728 | 6352 | -2970.92 | 292.71
| 9617 | 90 | 180.728 | 6352 | -3070.92 | 291.44
| 9717 | 90 | 180.728 | 6352 | -3170.91 | 290.17
| 9817 | 90 | 180.728 | 6352 | -3270.9 | 288.9
| 9917 | 90 | 180.728 | 6352 | -3370.89 | 287.63
| 10017 | 90 | 180.728 | 6352 | -3470.88 | 286.36
| 10117 | 90 | 180.728 | 6352 | -3570.87 | 285.09
| 10217 | 90 | 180.728 | 6352 | -3670.87 | 283.82
| 10317 | 90 | 180.728 | 6352 | -3770.86 | 282.55
| 10417 | 90 | 180.728 | 6352 | -3870.85 | 281.28
| 10517 | 90 | 180.728 | 6352 | -3970.84 | 280
| 10617 | 90 | 180.728 | 6352 | -4070.83 | 278.73
| 10717 | 90 | 180.728 | 6352 | -4170.83 | 277.46
| 10817 | 90 | 180.728 | 6352 | -4270.82 | 276.19
| 10841.4 | 90 | 180.728 | 6352 | -4295.22 | 275.88

## Lookup (hidden)
North Reference | RetunValue | Grid Type | ReturnValue | Deviation Indicator | ReturnValue
| 2 |  | 0 |  | 4
True |  | SPCS-Colorado Central-NAD27 |  | Directional
Grid |  | SPCS-Colorado Central-NAD83 |  | High Angle
|  | SPCS-Colorado North-NAD27 |  | Horizontal
SPCS-Colorado North-NAD83
SPCS-Colorado South-NAD27
SPCS-Colorado South-NAD83
UTM-Zone 12 NAD27
UTM-Zone 12 NAD83
UTM-Zone 13 NAD27
UTM-Zone 13 NAD83