## Data
Header Information | measured depth (ft) | inclination (°) | azimuth (°) | true vertical depth (ft) | northing +N/-S (ft) | easting +E/-W (ft)
Operator Name | 0 | 0 | 0 | 0 | 0 | 0
Kerr-McGee Oil & Gas Onshore LP | 16 | 0 | 0 | 16 | 0 | 0
Operator Number | 116 | 0.15 | 338.12 | 116 | 0.12 | -0.05
47120 | 216 | 0.29 | 23.8 | 216 | 0.47 | 0
Well Name and Number | 316 | 0.14 | 335.62 | 316 | 0.82 | 0.06
Harris 38N-18HZX | 416 | 0.18 | 269.25 | 416 | 0.93 | -0.15
API Number (if available) | 541 | 0.5 | 306.63 | 541 | 1.25 | -0.79
05-123-37639-01 | 735 | 0.28 | 336.13 | 734.99 | 2.19 | -1.66
Location: QQ SEC TWP RGE | 1022 | 0.44 | 339.53 | 1021.99 | 3.86 | -2.33
SESE Sec 19 T3N R66W | 1308 | 0.44 | 326.78 | 1307.98 | 5.81 | -3.31
Citing Type: Planned or Actual | 1593 | 0.81 | 302.13 | 1592.96 | 7.8 | -5.62
Planned | 1872 | 0.87 | 315.55 | 1871.93 | 10.36 | -8.77
Deviation Indicator | 2149 | 0.62 | 309.83 | 2148.91 | 12.82 | -11.39
Horizontal | 2425 | 0.58 | 3.59 | 2424.89 | 15.17 | -12.45
North Reference | 2701 | 0.88 | 11.86 | 2700.87 | 18.64 | -11.93
True | 2976 | 0.6 | 309.73 | 2975.85 | 21.62 | -12.6
Grid Type | 3253 | 1.06 | 254.92 | 3252.83 | 21.88 | -16.19
#VALUE! | 3435 | 2.86 | 133.7 | 3434.75 | 18.31 | -14.53
| 3526 | 2.13 | 135.29 | 3525.67 | 15.54 | -11.7
| 3618 | 2.43 | 104.67 | 3617.6 | 13.83 | -8.61
| 3709 | 4.29 | 85.53 | 3708.44 | 13.61 | -3.35
| 3800 | 4.69 | 102.85 | 3799.17 | 13.04 | 3.67
| 3890 | 7.22 | 107.75 | 3888.67 | 10.5 | 12.64
| 3982 | 9.12 | 104.45 | 3979.74 | 6.92 | 25.21
| 4074 | 10.4 | 99.08 | 4070.4 | 3.79 | 40.47
| 4164 | 11.56 | 99.78 | 4158.75 | 0.97 | 57.38
| 4255 | 10.68 | 90.55 | 4248.05 | -0.66 | 74.8
| 4347 | 12.01 | 86.41 | 4338.25 | -0.14 | 92.88
| 4433 | 13.57 | 87.4 | 4422.12 | 0.88 | 111.89
| 4518 | 12.14 | 86.5 | 4504.99 | 1.88 | 130.77
| 4604 | 11.86 | 86.49 | 4589.11 | 2.97 | 148.62
| 4690 | 11.29 | 86.26 | 4673.36 | 4.06 | 165.84
| 4775 | 9.82 | 86.36 | 4756.92 | 5.06 | 181.38
| 4861 | 8.95 | 85.39 | 4841.76 | 6.07 | 195.36
| 4946 | 8.41 | 83.74 | 4925.79 | 7.28 | 208.13
| 5032 | 7.7 | 83.41 | 5010.94 | 8.62 | 220.11
| 5117 | 8.99 | 85.75 | 5095.04 | 9.77 | 232.39
| 5203 | 7.72 | 85.87 | 5180.13 | 10.68 | 244.85
| 5289 | 8.93 | 87.13 | 5265.22 | 11.43 | 257.28
| 5300 | 8.27 | 87.13 | 5276.09 | 11.52 | 258.92
| 5350 | 5.27 | 87.13 | 5325.74 | 11.81 | 264.81
| 5400 | 2.27 | 87.13 | 5375.63 | 11.98 | 268.09
| 5437.83 | 0 | 0 | 5413.45 | 12.01 | 268.84
| 5500 | 0 | 0 | 5475.62 | 12.01 | 268.84
| 5600 | 0 | 0 | 5575.62 | 12.01 | 268.84
| 5700 | 0 | 0 | 5675.62 | 12.01 | 268.84
| 5800 | 0 | 0 | 5775.62 | 12.01 | 268.84
| 5900 | 0 | 0 | 5875.62 | 12.01 | 268.84
| 6000 | 0 | 0 | 5975.62 | 12.01 | 268.84
| 6100 | 0 | 0 | 6075.62 | 12.01 | 268.84
| 6200 | 0 | 0 | 6175.62 | 12.01 | 268.84
| 6300 | 0 | 0 | 6275.62 | 12.01 | 268.84
| 6400 | 0 | 0 | 6375.62 | 12.01 | 268.84
| 6500 | 0 | 0 | 6475.62 | 12.01 | 268.84
| 6599.83 | 0 | 0 | 6575.45 | 12.01 | 268.84
| 6650 | 5.0167 | 2.92 | 6625.55 | 14.21 | 268.95
| 6700 | 10.0167 | 2.92 | 6675.11 | 20.74 | 269.28
| 6750 | 15.0167 | 2.92 | 6723.9 | 31.55 | 269.84
| 6800 | 20.0167 | 2.92 | 6771.57 | 46.58 | 270.6
| 6850 | 25.0167 | 2.92 | 6817.74 | 65.7 | 271.58
| 6900 | 30.0167 | 2.92 | 6862.07 | 88.76 | 272.75
| 6950 | 35.0167 | 2.92 | 6904.22 | 115.59 | 274.12
| 7000 | 40.0167 | 2.92 | 6943.87 | 145.99 | 275.67
| 7050 | 45.0167 | 2.92 | 6980.71 | 179.73 | 277.39
| 7082.47 | 48.2637 | 2.92 | 7003 | 203.3 | 278.6
| 7100 | 49.3155 | 2.92 | 7014.55 | 216.47 | 279.27
| 7150 | 52.3155 | 2.92 | 7046.14 | 255.17 | 281.24
| 7200 | 55.3155 | 2.92 | 7075.65 | 295.47 | 283.3
| 7248.07 | 58.1996 | 2.92 | 7102 | 335.62 | 285.35
| 7250 | 58.3927 | 2.9197 | 7103.02 | 337.26 | 285.43
| 7300 | 63.3927 | 2.9112 | 7127.33 | 380.88 | 287.65
| 7350 | 68.3927 | 2.9034 | 7147.75 | 426.44 | 289.97
| 7400 | 73.3927 | 2.8962 | 7164.11 | 473.61 | 292.35
| 7450 | 78.3927 | 2.8893 | 7176.29 | 522.03 | 294.8
| 7500 | 83.3927 | 2.8827 | 7184.2 | 571.32 | 297.29
| 7550 | 88.3927 | 2.8762 | 7187.78 | 621.11 | 299.79
| 7563.59 | 89.7519 | 2.8745 | 7188 | 634.68 | 300.47
| 7600 | 89.7519 | 2.8745 | 7188.16 | 671.04 | 302.3
| 7700 | 89.7519 | 2.8745 | 7188.59 | 770.92 | 307.31
| 7800 | 89.7519 | 2.8745 | 7189.03 | 870.79 | 312.33
| 7900 | 89.7519 | 2.8745 | 7189.46 | 970.66 | 317.34
| 8000 | 89.7519 | 2.8745 | 7189.89 | 1070.54 | 322.36
| 8100 | 89.7519 | 2.8745 | 7190.33 | 1170.41 | 327.37
| 8200 | 89.7519 | 2.8745 | 7190.76 | 1270.28 | 332.39
| 8300 | 89.7519 | 2.8745 | 7191.19 | 1370.16 | 337.4
| 8400 | 89.7519 | 2.8745 | 7191.62 | 1470.03 | 342.42
| 8500 | 89.7519 | 2.8745 | 7192.06 | 1569.9 | 347.43
| 8600 | 89.7519 | 2.8745 | 7192.49 | 1669.78 | 352.45
| 8700 | 89.7519 | 2.8745 | 7192.92 | 1769.65 | 357.46
| 8800 | 89.7519 | 2.8745 | 7193.36 | 1869.52 | 362.47
| 8830.82 | 89.7519 | 2.8745 | 7193.49 | 1900.3 | 364.02
| 8900 | 89.7527 | 1.4908 | 7193.79 | 1969.43 | 366.65
| 9000 | 89.7541 | 359.4907 | 7194.22 | 2069.42 | 367.51
| 9107.58 | 89.756 | 357.3391 | 7194.68 | 2176.96 | 364.54
| 9200 | 89.756 | 357.3391 | 7195.07 | 2269.27 | 360.25
| 9300 | 89.756 | 357.3391 | 7195.5 | 2369.16 | 355.6
| 9400 | 89.756 | 357.3391 | 7195.93 | 2469.06 | 350.96
| 9500 | 89.756 | 357.3391 | 7196.35 | 2568.95 | 346.32
| 9600 | 89.756 | 357.3391 | 7196.78 | 2668.84 | 341.68
| 9700 | 89.756 | 357.3391 | 7197.2 | 2768.73 | 337.03
| 9800 | 89.756 | 357.3391 | 7197.63 | 2868.62 | 332.39
| 9900 | 89.756 | 357.3391 | 7198.05 | 2968.51 | 327.75
| 10000 | 89.756 | 357.3391 | 7198.48 | 3068.4 | 323.11
| 10100 | 89.756 | 357.3391 | 7198.91 | 3168.3 | 318.46
| 10200 | 89.756 | 357.3391 | 7199.33 | 3268.19 | 313.82
| 10300 | 89.756 | 357.3391 | 7199.76 | 3368.08 | 309.18
| 10400 | 89.756 | 357.3391 | 7200.18 | 3467.97 | 304.54
| 10500 | 89.756 | 357.3391 | 7200.61 | 3567.86 | 299.89
| 10600 | 89.756 | 357.3391 | 7201.04 | 3667.75 | 295.25
| 10700 | 89.756 | 357.3391 | 7201.46 | 3767.64 | 290.61
| 10800 | 89.756 | 357.3391 | 7201.89 | 3867.53 | 285.97
| 10900 | 89.756 | 357.3391 | 7202.31 | 3967.43 | 281.32
| 11000 | 89.756 | 357.3391 | 7202.74 | 4067.32 | 276.68
| 11100 | 89.756 | 357.3391 | 7203.17 | 4167.21 | 272.04
| 11200 | 89.756 | 357.3391 | 7203.59 | 4267.1 | 267.4
| 11300 | 89.756 | 357.3391 | 7204.02 | 4366.99 | 262.75
| 11400 | 89.756 | 357.3391 | 7204.44 | 4466.88 | 258.11
| 11500 | 89.756 | 357.3391 | 7204.87 | 4566.77 | 253.47
| 11600 | 89.756 | 357.3391 | 7205.3 | 4666.66 | 248.83
| 11700 | 89.756 | 357.3391 | 7205.72 | 4766.56 | 244.18
| 11800 | 89.756 | 357.3391 | 7206.15 | 4866.45 | 239.54
| 11900 | 89.756 | 357.3391 | 7206.57 | 4966.34 | 234.9
| 12000 | 89.756 | 357.3391 | 7207 | 5066.23 | 230.26
| 12100 | 89.756 | 357.3391 | 7207.42 | 5166.12 | 225.61
| 12200 | 89.756 | 357.3391 | 7207.85 | 5266.01 | 220.97
| 12300 | 89.756 | 357.3391 | 7208.28 | 5365.9 | 216.33
| 12400 | 89.756 | 357.3391 | 7208.7 | 5465.79 | 211.69
| 12500 | 89.756 | 357.3391 | 7209.13 | 5565.69 | 207.04
| 12600 | 89.756 | 357.3391 | 7209.55 | 5665.58 | 202.4
| 12700 | 89.756 | 357.3391 | 7209.98 | 5765.47 | 197.76
| 12800 | 89.756 | 357.3391 | 7210.41 | 5865.36 | 193.12
| 12900 | 89.756 | 357.3391 | 7210.83 | 5965.25 | 188.47
| 13000 | 89.756 | 357.3391 | 7211.26 | 6065.14 | 183.83
| 13100 | 89.756 | 357.3391 | 7211.68 | 6165.03 | 179.19
| 13200 | 89.756 | 357.3391 | 7212.11 | 6264.92 | 174.55
| 13300 | 89.756 | 357.3391 | 7212.54 | 6364.82 | 169.9
| 13400 | 89.756 | 357.3391 | 7212.96 | 6464.71 | 165.26
| 13500 | 89.756 | 357.3391 | 7213.39 | 6564.6 | 160.62
| 13600 | 89.756 | 357.3391 | 7213.81 | 6664.49 | 155.98
| 13700 | 89.756 | 357.3391 | 7214.24 | 6764.38 | 151.33
| 13800 | 89.756 | 357.3391 | 7214.67 | 6864.27 | 146.69
| 13900 | 89.756 | 357.3391 | 7215.09 | 6964.16 | 142.05
| 14000 | 89.756 | 357.3391 | 7215.52 | 7064.05 | 137.41
| 14100 | 89.756 | 357.3391 | 7215.94 | 7163.95 | 132.76
| 14200 | 89.756 | 357.3391 | 7216.37 | 7263.84 | 128.12
| 14300 | 89.756 | 357.3391 | 7216.79 | 7363.73 | 123.48
| 14400 | 89.756 | 357.3391 | 7217.22 | 7463.62 | 118.84
| 14500 | 89.756 | 357.3391 | 7217.65 | 7563.51 | 114.19
| 14600 | 89.756 | 357.3391 | 7218.07 | 7663.4 | 109.55
| 14700 | 89.756 | 357.3391 | 7218.5 | 7763.29 | 104.91
| 14800 | 89.756 | 357.3391 | 7218.92 | 7863.18 | 100.27
| 14900 | 89.756 | 357.3391 | 7219.35 | 7963.08 | 95.63
| 15000 | 89.756 | 357.3391 | 7219.78 | 8062.97 | 90.98
| 15100 | 89.756 | 357.3391 | 7220.2 | 8162.86 | 86.34
| 15200 | 89.756 | 357.3391 | 7220.63 | 8262.75 | 81.7
| 15300 | 89.756 | 357.3391 | 7221.05 | 8362.64 | 77.06
| 15400 | 89.756 | 357.3391 | 7221.48 | 8462.53 | 72.41
| 15500 | 89.756 | 357.3391 | 7221.91 | 8562.42 | 67.77
| 15600 | 89.756 | 357.3391 | 7222.33 | 8662.31 | 63.13
| 15700 | 89.756 | 357.3391 | 7222.76 | 8762.21 | 58.49
| 15800 | 89.756 | 357.3391 | 7223.18 | 8862.1 | 53.84
| 15900 | 89.756 | 357.3391 | 7223.61 | 8961.99 | 49.2
| 16000 | 89.756 | 357.3391 | 7224.04 | 9061.88 | 44.56
| 16100 | 89.756 | 357.3391 | 7224.46 | 9161.77 | 39.92
| 16200 | 89.756 | 357.3391 | 7224.89 | 9261.66 | 35.27
| 16226.56 | 89.756 | 357.3391 | 7225 | 9288.2 | 34.04

## Lookup (hidden)
North Reference | RetunValue | Grid Type | ReturnValue | Deviation Indicator | ReturnValue
| 2 |  | 0 |  | 4
True |  | SPCS-Colorado Central-NAD27 |  | Directional
Grid |  | SPCS-Colorado Central-NAD83 |  | High Angle
|  | SPCS-Colorado North-NAD27 |  | Horizontal
SPCS-Colorado North-NAD83
SPCS-Colorado South-NAD27
SPCS-Colorado South-NAD83
UTM-Zone 12 NAD27
UTM-Zone 12 NAD83
UTM-Zone 13 NAD27
UTM-Zone 13 NAD83