## Data
Header Information | measured depth (ft) | inclination (°) | azimuth (°) | true vertical depth (ft) | northing +N/-S (ft) | easting +E/-W (ft)
Operator Name | 0 | 0 | 0 | 0 | 0 | 0
Encana Ol & Gas | 167 | 1 | 293.2 | 166.99 | 0.57 | -1.34
Operator Number | 213 | 1.8 | 297 | 212.98 | 1.06 | -2.35
100185 | 243 | 2.5 | 296.7 | 242.96 | 1.57 | -3.36
Well Name and Number | 274 | 3.2 | 285.3 | 273.92 | 2.1 | -4.8
8507A-35 | 304 | 4 | 277.7 | 303.86 | 2.46 | -6.64
API Number (if available) | 335 | 4.9 | 277.3 | 334.76 | 2.77 | -9.02
| 366 | 5.8 | 267.8 | 365.63 | 2.88 | -11.9
Location: QQ SEC TWP RGE | 396 | 6.7 | 259.7 | 395.45 | 2.51 | -15.14
36 4S 96W | 426 | 7.9 | 257 | 425.21 | 1.73 | -18.87
Citing Type: Planned or Actual | 456 | 8.7 | 255.8 | 454.89 | 0.71 | -23.08
Actual | 486 | 10.2 | 253.1 | 484.49 | -0.61 | -27.82
Deviation Indicator | 517 | 11.6 | 248.4 | 514.93 | -2.56 | -33.34
Directional | 611 | 15.8 | 255.4 | 606.24 | -9.27 | -54.53
North Reference | 703 | 17.7 | 248.9 | 694.34 | -17.46 | -79.7
True | 794 | 20.7 | 244.5 | 780.27 | -29.37 | -107.13
Grid Type | 886 | 23.3 | 244.2 | 865.57 | -44.29 | -138.19
#VALUE! | 977 | 24.8 | 245.5 | 948.66 | -60.04 | -171.76
| 1068 | 26.3 | 246.6 | 1030.76 | -75.96 | -207.64
| 1160 | 26.2 | 249 | 1113.28 | -91.33 | -245.3
| 1251 | 27.2 | 249.6 | 1194.57 | -105.78 | -283.55
| 1343 | 27.7 | 250.6 | 1276.22 | -120.21 | -323.43
| 1435 | 29 | 251.9 | 1357.18 | -134.25 | -364.8
| 1526 | 30.2 | 251 | 1436.3 | -148.55 | -407.41
| 1617 | 29 | 251.6 | 1515.43 | -162.97 | -449.98
| 1709 | 29.1 | 250.9 | 1595.85 | -177.33 | -492.28
| 1800 | 29.4 | 250.6 | 1675.25 | -191.99 | -534.26
| 1891 | 29.5 | 251 | 1754.49 | -206.7 | -576.51
| 1983 | 29.5 | 248.9 | 1834.57 | -222.23 | -619.06
| 2074 | 29.1 | 246.3 | 1913.93 | -239.19 | -660.23
| 2165 | 29.4 | 244.7 | 1993.33 | -257.63 | -700.69
| 2257 | 29.8 | 245 | 2073.32 | -276.94 | -741.82
| 2349 | 28.6 | 246.2 | 2153.63 | -295.49 | -782.69
| 2440 | 26.8 | 246.7 | 2234.19 | -312.4 | -821.46
| 2532 | 25.4 | 246.7 | 2316.81 | -328.41 | -858.63
| 2623 | 23.4 | 250.4 | 2399.68 | -342.19 | -893.59
| 2715 | 21.9 | 252.2 | 2484.59 | -353.56 | -927.14
| 2806 | 20.9 | 250.3 | 2569.31 | -364.22 | -958.58
| 2898 | 20.1 | 249.5 | 2655.49 | -375.29 | -988.83
| 3025 | 19.7 | 247.7 | 2774.9 | -391.06 | -1029.08
| 3169 | 20.3 | 241.9 | 2910.24 | -412.03 | -1073.58
| 3260 | 18.5 | 245.3 | 2996.07 | -425.5 | -1100.62
| 3352 | 19.2 | 247.5 | 3083.14 | -437.39 | -1127.86
| 3443 | 22.1 | 248 | 3168.28 | -449.53 | -1157.56
| 3535 | 24.2 | 252.1 | 3252.88 | -461.82 | -1191.56
| 3626 | 25.5 | 254.9 | 3335.45 | -472.65 | -1228.22
| 3718 | 25.1 | 252.3 | 3418.63 | -483.74 | -1265.93
| 3809 | 24.4 | 253.4 | 3501.27 | -494.98 | -1302.33
| 3901 | 22.6 | 249.6 | 3585.64 | -506.57 | -1337.12
| 3992 | 21.5 | 245 | 3669.99 | -519.72 | -1368.62
| 4084 | 21.4 | 250.2 | 3755.63 | -532.53 | -1399.7
| 4176 | 20.3 | 251.1 | 3841.6 | -543.39 | -1430.59
| 4266 | 21.9 | 246.8 | 3925.57 | -555.06 | -1460.79
| 4357 | 24.6 | 254.4 | 4009.19 | -566.84 | -1494.65
| 4449 | 26 | 252.9 | 4092.37 | -577.92 | -1532.37
| 4541 | 26.3 | 256.8 | 4174.95 | -588.5 | -1571.49
| 4632 | 25 | 257.8 | 4256.99 | -597.17 | -1609.91
| 4723 | 25.5 | 253.4 | 4339.3 | -606.83 | -1647.48
| 4815 | 23.6 | 250.6 | 4422.98 | -618.61 | -1683.83
| 4906 | 23.2 | 251.1 | 4506.5 | -630.46 | -1717.97
| 4998 | 23.3 | 250.8 | 4591.03 | -642.32 | -1752.3
| 5089 | 21.6 | 249.8 | 4675.13 | -654.02 | -1785.02
| 5181 | 21.1 | 253.1 | 4760.82 | -664.68 | -1816.76
| 5272 | 21.8 | 246.6 | 4845.52 | -676.16 | -1847.94
| 5364 | 21.3 | 250.7 | 4931.1 | -688.47 | -1879.39
| 5455 | 22.2 | 250.1 | 5015.62 | -699.78 | -1911.16
| 5547 | 21.7 | 248.6 | 5100.95 | -711.9 | -1943.34
| 5638 | 22.5 | 249.6 | 5185.27 | -724.11 | -1975.32
| 5730 | 21.9 | 250.3 | 5270.45 | -736.03 | -2007.97
| 5821 | 20.2 | 251.2 | 5355.36 | -746.81 | -2038.82
| 5912 | 21.8 | 248.2 | 5440.31 | -758.15 | -2069.39
| 6004 | 22.1 | 246.8 | 5525.65 | -771.31 | -2101.16
| 6096 | 22.9 | 250.8 | 5610.65 | -784.02 | -2133.97
| 6187 | 21 | 246.5 | 5695.05 | -796.35 | -2165.65
| 6280 | 22.1 | 251.6 | 5781.56 | -808.51 | -2197.53
| 6370 | 20.1 | 250.3 | 5865.52 | -819.07 | -2228.16
| 6462 | 21.1 | 246.3 | 5951.64 | -831.06 | -2258.21
| 6553 | 22.5 | 250.3 | 6036.14 | -843.51 | -2289.61
| 6644 | 22.1 | 252.2 | 6120.33 | -854.62 | -2322.3
| 6736 | 20.7 | 253.1 | 6205.99 | -864.63 | -2354.33
| 6827 | 19.8 | 257 | 6291.36 | -872.78 | -2384.74
| 6919 | 19.3 | 254 | 6378.06 | -880.47 | -2414.54
| 7010 | 21.4 | 251.4 | 6463.38 | -889.92 | -2444.74
| 7101 | 22.1 | 248.2 | 6547.9 | -901.57 | -2476.37
| 7193 | 21.9 | 249.9 | 6633.21 | -913.89 | -2508.55
| 7284 | 22.9 | 254 | 6717.34 | -924.6 | -2541.51
| 7376 | 22.1 | 255.2 | 6802.34 | -933.96 | -2575.45
| 7467 | 21.3 | 251.6 | 6886.89 | -943.55 | -2607.68
| 7559 | 20.3 | 251.4 | 6972.9 | -953.92 | -2638.66
| 7651 | 19.7 | 252.5 | 7059.35 | -963.67 | -2668.58
| 7743 | 18.1 | 252.3 | 7146.39 | -972.68 | -2696.98
| 7834 | 17.9 | 250.8 | 7232.93 | -981.57 | -2723.66
| 7926 | 14.8 | 250.1 | 7321.2 | -990.23 | -2748.06
| 8017 | 13.8 | 249.1 | 7409.38 | -998.05 | -2769.13
| 8108 | 11.6 | 248.5 | 7498.15 | -1005.28 | -2787.79
| 8200 | 8.7 | 247.3 | 7588.7 | -1011.36 | -2802.81
| 8292 | 7.1 | 248.3 | 7679.82 | -1016.14 | -2814.52
| 8383 | 5.1 | 247.4 | 7770.3 | -1019.78 | -2823.48
| 8475 | 3.6 | 231.2 | 7862.04 | -1023.16 | -2829.5
| 8566 | 2.8 | 231.3 | 7952.9 | -1026.34 | -2833.46
| 8658 | 3.1 | 250.2 | 8044.78 | -1028.59 | -2837.56
| 8750 | 0.9 | 41.8 | 8136.74 | -1028.89 | -2839.42
| 8841 | 1.1 | 80.8 | 8227.73 | -1028.22 | -2838.08
| 9024 | 1.1 | 53 | 8410.69 | -1026.88 | -2834.94
| 9115 | 0.7 | 42.6 | 8501.68 | -1025.95 | -2833.87
| 9206 | 0.6 | 346.6 | 8592.68 | -1025.07 | -2833.6
| 9298 | 0.8 | 115.5 | 8684.67 | -1024.88 | -2833.14
| 9390 | 0.4 | 227.5 | 8776.67 | -1025.37 | -2832.79
| 9481 | 1.1 | 72.9 | 8867.69 | -1025.33 | -2832.19
| 9570 | 1.3 | 124.5 | 8956.67 | -1025.65 | -2830.54
| 9664 | 1.7 | 73.9 | 9050.64 | -1025.87 | -2828.32
| 9756 | 1.1 | 103.8 | 9142.61 | -1025.7 | -2826.16
| 9847 | 1.5 | 97.9 | 9233.59 | -1026.07 | -2824.13
| 9938 | 0.9 | 74.6 | 9324.57 | -1026.05 | -2822.26
| 10122 | 1.1 | 216 | 9508.56 | -1027.09 | -2821.9
| 10213 | 0.7 | 274.5 | 9599.55 | -1027.76 | -2822.97
| 10304 | 1.7 | 244.5 | 9690.53 | -1028.29 | -2824.74
| 10395 | 2.5 | 314.4 | 9781.48 | -1027.49 | -2827.38
| 10487 | 0.4 | 57.7 | 9873.45 | -1025.91 | -2828.54
| 10579 | 0.4 | 110.1 | 9965.45 | -1025.85 | -2827.97
| 10670 | 0.7 | 138.4 | 10056.45 | -1026.37 | -2827.3
| 10762 | 1.1 | 187.9 | 10148.44 | -1027.67 | -2827.05
| 10853 | 1.5 | 190.2 | 10239.41 | -1029.71 | -2827.38
| 10945 | 1 | 196.6 | 10331.39 | -1031.66 | -2827.82
| 11037 | 1.4 | 285.4 | 10423.38 | -1032.13 | -2829.14
| 11128 | 2 | 274.3 | 10514.34 | -1031.72 | -2831.79
| 11220 | 1.4 | 289.8 | 10606.3 | -1031.22 | -2834.45
| 11312 | 1.5 | 355.8 | 10698.27 | -1029.63 | -2835.6
| 11403 | 1 | 341.2 | 10789.25 | -1027.7 | -2835.94
| 11495 | 1.3 | 3.6 | 10881.23 | -1025.89 | -2836.13
| 11587 | 0.5 | 304 | 10973.22 | -1024.63 | -2836.4
| 11678 | 0.9 | 277.7 | 11064.22 | -1024.31 | -2837.44
| 11861 | 0.6 | 306.2 | 11247.2 | -1023.55 | -2839.63
| 11953 | 1.7 | 239.7 | 11339.19 | -1023.96 | -2841.2
| 12045 | 2.1 | 241.5 | 11431.13 | -1025.45 | -2843.86
| 12136 | 3 | 225.8 | 11522.05 | -1027.9 | -2847.03
| 12228 | 2.7 | 245.7 | 11613.93 | -1030.47 | -2850.74
| 12319 | 3.1 | 236.5 | 11704.82 | -1032.71 | -2854.74
| 12405 | 2.9 | 251.7 | 11790.68 | -1034.68 | -2858.74
| 12460 | 2.9 | 251.7 | 11845.61 | -1035.55 | -2861.39

## Lookup (hidden)
North Reference | RetunValue | Grid Type | ReturnValue | Deviation Indicator | ReturnValue
| 2 |  | 0 |  | 2
True |  | SPCS-Colorado Central-NAD27 |  | Directional
Grid |  | SPCS-Colorado Central-NAD83 |  | High Angle
|  | SPCS-Colorado North-NAD27 |  | Horizontal
SPCS-Colorado North-NAD83
SPCS-Colorado South-NAD27
SPCS-Colorado South-NAD83
UTM-Zone 12 NAD27
UTM-Zone 12 NAD83
UTM-Zone 13 NAD27
UTM-Zone 13 NAD83