## Data
Header Information | measured depth (ft) | inclination (°) | azimuth (°) | true vertical depth (ft) | northing +N/-S (ft) | easting +E/-W (ft)
Operator Name | 0 | 0 | 174.1 | 0 | 0 | 0
Kerr-McGee Oil & Gas Onshore LP | 16 | 0 | 174.1 | 16 | 0 | 0
Operator Number | 116 | 0.18 | 174.1 | 116 | -0.16 | 0.02
47120 | 216 | 0.14 | 269.58 | 216 | -0.31 | -0.09
Well Name and Number | 316 | 0.26 | 273.9 | 316 | -0.3 | -0.44
HUDSON 36C-35HZ | 416 | 0.24 | 281.49 | 416 | -0.24 | -0.87
API Number (if available) | 516 | 0.29 | 269.8 | 516 | -0.2 | -1.33
512335950 | 616 | 0.15 | 276.83 | 616 | -0.19 | -1.71
Location: QQ SEC TWP RGE | 716 | 0.18 | 303.63 | 716 | -0.08 | -1.97
NENW Sec. 26 2N-65W | 816 | 0.08 | 275.72 | 816 | 0.01 | -2.17
Citing Type: Planned or Actual | 916 | 0.05 | 215.25 | 916 | -0.02 | -2.27
ACTUAL | 1016 | 0.18 | 61.21 | 1016 | 0.02 | -2.15
Deviation Indicator | 1116 | 0.11 | 136.33 | 1116 | 0.03 | -1.95
Horizontal | 1216 | 0.05 | 61.08 | 1215.99 | -0.02 | -1.85
North Reference | 1254 | 0.44 | 130.84 | 1253.99 | -0.11 | -1.72
True | 1428 | 0.28 | 34.72 | 1427.99 | -0.2 | -0.97
Grid Type | 1514 | 2.03 | 34.83 | 1513.97 | 1.23 | 0.02
#VALUE! | 1599 | 3.26 | 41.18 | 1598.88 | 4.28 | 2.47
| 1684 | 4.32 | 47.94 | 1683.69 | 8.25 | 6.44
| 1769 | 5.58 | 44.5 | 1768.37 | 13.34 | 11.71
| 1854 | 7.35 | 42.46 | 1852.83 | 20.3 | 18.28
| 1940 | 8.09 | 35.42 | 1938.05 | 29.29 | 25.5
| 2025 | 9.54 | 37.15 | 2022.05 | 39.78 | 33.22
| 2110 | 9.16 | 36.27 | 2105.92 | 50.85 | 41.47
| 2195 | 10.24 | 39.48 | 2189.7 | 62.13 | 50.28
| 2280 | 9.61 | 39.58 | 2273.43 | 73.43 | 59.61
| 2366 | 8.89 | 44.05 | 2358.31 | 83.74 | 68.8
| 2451 | 9.41 | 43.11 | 2442.23 | 93.54 | 78.12
| 2536 | 10.44 | 43.3 | 2525.96 | 104.21 | 88.15
| 2621 | 9.19 | 42.97 | 2609.71 | 114.79 | 98.05
| 2707 | 9.14 | 41.05 | 2694.61 | 124.96 | 107.22
| 2792 | 9.4 | 37.08 | 2778.5 | 135.59 | 115.84
| 2877 | 10.42 | 41.36 | 2862.23 | 146.9 | 125.1
| 2962 | 10.64 | 42.41 | 2945.8 | 158.46 | 135.48
| 3047 | 11.07 | 41.37 | 3029.28 | 170.38 | 146.16
| 3133 | 11.18 | 39.6 | 3113.67 | 183 | 156.93
| 3218 | 10.47 | 40.91 | 3197.15 | 195.19 | 167.24
| 3303 | 10.02 | 37.8 | 3280.8 | 206.86 | 176.83
| 3388 | 9.22 | 39.56 | 3364.6 | 217.96 | 185.7
| 3473 | 8.65 | 36.68 | 3448.57 | 228.33 | 193.86
| 3559 | 8.22 | 40.23 | 3533.64 | 238.21 | 201.69
| 3644 | 8.27 | 35.88 | 3617.76 | 247.81 | 209.2
| 3729 | 7.5 | 34.18 | 3701.96 | 257.35 | 215.9
| 3814 | 6.22 | 32.15 | 3786.35 | 265.84 | 221.47
| 3900 | 6.16 | 36.47 | 3871.85 | 273.49 | 226.69
| 3985 | 5.79 | 33.97 | 3956.39 | 280.72 | 231.79
| 4070 | 5.72 | 32.51 | 4040.96 | 287.84 | 236.47
| 4155 | 5.38 | 42.26 | 4125.56 | 294.37 | 241.42
| 4241 | 3.66 | 33.03 | 4211.29 | 299.65 | 245.63
| 4326 | 2.25 | 36.02 | 4296.18 | 303.28 | 248.09
| 4411 | 0.16 | 163.04 | 4381.16 | 304.51 | 249.11
| 4497 | 0.18 | 69.24 | 4467.16 | 304.44 | 249.27
| 4582 | 0.81 | 8.48 | 4552.15 | 305.09 | 249.48
| 4667 | 0.34 | 255.07 | 4637.15 | 305.62 | 249.33
| 4753 | 0.3 | 136.71 | 4723.15 | 305.39 | 249.23
| 4838 | 0.73 | 139.07 | 4808.15 | 304.81 | 249.74
| 4923 | 0.57 | 32.44 | 4893.14 | 304.76 | 250.32
| 5008 | 0.18 | 57.57 | 4978.14 | 305.19 | 250.66
| 5094 | 0.82 | 356.75 | 5064.14 | 305.88 | 250.74
| 5179 | 0.75 | 256.16 | 5149.13 | 306.35 | 250.17
| 5264 | 0.86 | 244.7 | 5234.12 | 305.95 | 249.05
| 5349 | 0.66 | 211.89 | 5319.12 | 305.26 | 248.22
| 5434 | 0.68 | 228.14 | 5404.11 | 304.51 | 247.58
| 5520 | 0.47 | 251.61 | 5490.11 | 304.05 | 246.87
| 5605 | 0.25 | 137.45 | 5575.11 | 303.81 | 246.66
| 5690 | 0.33 | 146.6 | 5660.1 | 303.47 | 246.92
| 5775 | 0.32 | 200.92 | 5745.1 | 303.04 | 246.97
| 5860 | 0.54 | 191.34 | 5830.1 | 302.43 | 246.81
| 5945 | 0.1 | 195.14 | 5915.1 | 301.96 | 246.71
| 6031 | 0.35 | 232.27 | 6001.1 | 301.73 | 246.48
| 6116 | 0.33 | 306.17 | 6086.1 | 301.71 | 246.08
| 6201 | 0.86 | 281.98 | 6171.09 | 301.99 | 245.26
| 6286 | 0.93 | 275.07 | 6256.08 | 302.18 | 243.95
| 6371 | 0.69 | 309.06 | 6341.07 | 302.57 | 242.86
| 6457 | 0.65 | 317.29 | 6427.07 | 303.25 | 242.13
| 6542 | 1.05 | 333.72 | 6512.06 | 304.3 | 241.46
| 6591 | 0.88 | 318.8 | 6561.05 | 304.99 | 241.01
| 6627 | 0.98 | 336.05 | 6597.05 | 305.48 | 240.7
| 6670 | 1.83 | 226.65 | 6640.04 | 305.34 | 240.05
| 6712 | 5.89 | 190.66 | 6681.94 | 302.76 | 239.17
| 6755 | 10.17 | 185.17 | 6724.51 | 296.81 | 238.42
| 6797 | 14.13 | 183.35 | 6765.56 | 288 | 237.78
| 6840 | 18.66 | 184.22 | 6806.8 | 275.89 | 236.97
| 6882 | 22.53 | 183.02 | 6846.11 | 261.15 | 236.05
| 6925 | 25.5 | 184.64 | 6885.38 | 243.69 | 234.87
| 6968 | 29.47 | 184.53 | 6923.52 | 223.92 | 233.28
| 7011 | 33.6 | 185.92 | 6960.16 | 201.53 | 231.22
| 7053 | 35.2 | 184.12 | 6994.82 | 177.89 | 229.15
| 7096 | 40.66 | 181.99 | 7028.72 | 151.51 | 227.77
| 7139 | 46.27 | 179.03 | 7059.92 | 121.95 | 227.55
| 7182 | 52.04 | 176.74 | 7088.04 | 89.46 | 228.78
| 7223 | 55.94 | 174.73 | 7112.14 | 56.4 | 231.26
| 7266 | 62.14 | 174.42 | 7134.25 | 19.71 | 234.75
| 7308 | 66.9 | 174.96 | 7152.31 | -18.03 | 238.25
| 7351 | 72.64 | 176.68 | 7167.18 | -58.26 | 241.18
| 7394 | 77.57 | 178.13 | 7178.23 | -99.75 | 243.05
| 7437 | 79.2 | 178.8 | 7186.88 | -141.86 | 244.18
| 7479 | 81.17 | 178.4 | 7194.04 | -183.23 | 245.19
| 7531 | 89.69 | 178.93 | 7198.18 | -235 | 246.4
+ | 7573 | 90.684 | 179.455 | 7198.05 | -277 | 246.99
| 7643 | 92.34 | 180.33 | 7196.2 | -346.97 | 247.12
| 7728 | 91.51 | 180.89 | 7193.34 | -431.91 | 246.22
| 7814 | 91.08 | 181.34 | 7191.4 | -517.88 | 244.54
| 7899 | 90.34 | 181.6 | 7190.35 | -602.84 | 242.36
| 7984 | 90.31 | 180.9 | 7189.86 | -687.82 | 240.51
| 8069 | 90.89 | 180.25 | 7188.97 | -772.81 | 239.66
| 8154 | 90.36 | 179.81 | 7188.05 | -857.8 | 239.61
| 8240 | 91.08 | 178.75 | 7186.97 | -943.79 | 240.69
| 8325 | 89.47 | 177.99 | 7186.56 | -1028.75 | 243.11
| 8410 | 89 | 178.14 | 7187.69 | -1113.69 | 245.98
| 8495 | 88.64 | 178.76 | 7189.44 | -1198.64 | 248.28
| 8581 | 88.61 | 178.32 | 7191.51 | -1284.59 | 250.47
| 8666 | 90.52 | 179.37 | 7192.15 | -1369.57 | 252.18
| 8751 | 90.21 | 179.15 | 7191.61 | -1454.56 | 253.28
| 8836 | 88.83 | 178.13 | 7192.32 | -1539.53 | 255.3
| 8921 | 90.49 | 179.8 | 7192.83 | -1624.5 | 256.83
| 9006 | 90.03 | 178.7 | 7192.44 | -1709.49 | 257.94
| 9092 | 89.6 | 179.17 | 7192.72 | -1795.48 | 259.54
| 9177 | 88.86 | 178.68 | 7193.86 | -1880.46 | 261.14
| 9262 | 88.09 | 179.56 | 7196.12 | -1965.41 | 262.44
| 9348 | 87.84 | 179.44 | 7199.18 | -2051.36 | 263.19
| 9433 | 87.78 | 179.27 | 7202.43 | -2136.29 | 264.15
| 9518 | 88.46 | 178.78 | 7205.21 | -2221.23 | 265.59
| 9603 | 89.54 | 178.98 | 7206.7 | -2306.2 | 267.26
| 9688 | 90.43 | 178.72 | 7206.72 | -2391.18 | 268.96
| 9774 | 89.88 | 179.04 | 7206.49 | -2477.16 | 270.64
| 9859 | 88.92 | 179.17 | 7207.38 | -2562.15 | 271.97
| 9944 | 89.69 | 178.95 | 7208.41 | -2647.13 | 273.36
| 10029 | 90.74 | 179.86 | 7208.09 | -2732.12 | 274.25
| 10114 | 91.11 | 179.82 | 7206.72 | -2817.11 | 274.48
| 10199 | 90.62 | 180.16 | 7205.43 | -2902.1 | 274.5
| 10291 | 89.85 | 180.5 | 7205.06 | -2994.1 | 273.97
| 10383 | 88.83 | 180.37 | 7206.12 | -3086.09 | 273.27
| 10475 | 89.47 | 179.01 | 7207.48 | -3178.07 | 273.77
| 10566 | 90.03 | 179.45 | 7207.88 | -3269.06 | 274.99
| 10657 | 90.77 | 178.84 | 7207.24 | -3360.05 | 276.35
| 10748 | 90.3 | 178.38 | 7206.39 | -3451.02 | 278.56
| 10840 | 90.95 | 179.17 | 7205.39 | -3542.99 | 280.52
| 10931 | 90.12 | 179 | 7204.54 | -3633.98 | 281.98
| 11023 | 90.73 | 178.51 | 7203.86 | -3725.95 | 283.98
| 11115 | 90.12 | 178.92 | 7203.18 | -3817.92 | 286.04
| 11206 | 91.72 | 179.88 | 7201.71 | -3908.9 | 286.99
| 11298 | 91.41 | 180.07 | 7199.2 | -4000.87 | 287.03
| 11389 | 89.62 | 180.12 | 7198.38 | -4091.86 | 286.88
| 11481 | 88.79 | 180.15 | 7199.66 | -4183.85 | 286.66
| 11573 | 89.41 | 179.72 | 7201.11 | -4275.84 | 286.77
| 11665 | 88.82 | 179.65 | 7202.53 | -4367.83 | 287.27
| 11756 | 89.66 | 179.42 | 7203.73 | -4458.81 | 288.01
| 11848 | 90.65 | 178.72 | 7203.48 | -4550.8 | 289.51
| 11939 | 91.23 | 179.54 | 7201.99 | -4641.78 | 290.89
| 12030 | 90.49 | 178.94 | 7200.63 | -4732.76 | 292.09
| 12122 | 89.72 | 178.76 | 7200.46 | -4824.74 | 293.94
| 12213 | 89.14 | 178.83 | 7201.36 | -4915.71 | 295.85
| 12305 | 90.34 | 179.09 | 7201.78 | -5007.7 | 297.52
| 12396 | 90.03 | 179.07 | 7201.49 | -5098.68 | 298.98
| 12488 | 89.54 | 178.54 | 7201.83 | -5190.66 | 300.9
| 12579 | 87.87 | 178.34 | 7203.89 | -5281.6 | 303.38
| 12671 | 87.47 | 177.12 | 7207.63 | -5373.45 | 307.02
| 12762 | 88.18 | 176.8 | 7211.08 | -5464.26 | 311.84
| 12854 | 90.12 | 177.82 | 7212.45 | -5556.14 | 316.16
| 12946 | 91.2 | 178.82 | 7211.39 | -5648.09 | 318.86
| 13031 | 90.64 | 179.28 | 7210.02 | -5733.07 | 320.27
| 13117 | 90.6 | 179.95 | 7209.09 | -5819.06 | 320.84
| 13202 | 89.44 | 180.18 | 7209.06 | -5904.06 | 320.75
| 13287 | 89.84 | 180.35 | 7209.6 | -5989.06 | 320.35
| 13372 | 90.92 | 180.67 | 7209.03 | -6074.05 | 319.6
| 13458 | 90.67 | 181.52 | 7207.84 | -6160.03 | 317.95
| 13543 | 89.9 | 180.96 | 7207.42 | -6245 | 316.12
| 13628 | 90.8 | 180.45 | 7206.9 | -6329.99 | 315.07
| 13713 | 92.71 | 179.64 | 7204.29 | -6414.95 | 315
| 13799 | 92.16 | 179.06 | 7200.64 | -6500.87 | 315.98
| 13884 | 91.39 | 178.88 | 7198.01 | -6585.81 | 317.5
| 13970 | 92.74 | 179.36 | 7194.91 | -6671.74 | 318.82
| 14055 | 92.12 | 179.21 | 7191.3 | -6756.66 | 319.88
| 14140 | 91.2 | 179.12 | 7188.84 | -6841.61 | 321.12
| 14226 | 90.96 | 179.87 | 7187.22 | -6927.59 | 321.88
| 14311 | 92.46 | 180.55 | 7184.68 | -7012.55 | 321.57
| 14396 | 92.21 | 180.14 | 7181.22 | -7097.48 | 321.06
| 14481 | 91.54 | 180.2 | 7178.44 | -7182.43 | 320.81
| 14567 | 90.67 | 180.32 | 7176.78 | -7268.42 | 320.42
| 14652 | 89.38 | 180.95 | 7176.75 | -7353.41 | 319.47
| 14737 | 88.27 | 179.99 | 7178.49 | -7438.39 | 318.78
| 14822 | 89.38 | 180.21 | 7180.23 | -7523.37 | 318.63
| 14907 | 90.18 | 179.48 | 7180.56 | -7608.36 | 318.86
| 14992 | 91.2 | 178.19 | 7179.53 | -7693.34 | 320.59
| 15077 | 90.52 | 179.07 | 7178.26 | -7778.3 | 322.62
| 15163 | 90.36 | 179.06 | 7177.6 | -7864.29 | 324.02
| 15248 | 91.88 | 178.47 | 7175.94 | -7949.25 | 325.85
| 15333 | 91.51 | 179.21 | 7173.42 | -8034.19 | 327.57
| 15418 | 90.46 | 179.03 | 7171.96 | -8119.17 | 328.88
| 15503 | 90.03 | 178.97 | 7171.6 | -8204.16 | 330.36
| 15588 | 89.75 | 179.89 | 7171.76 | -8289.15 | 331.21
| 15674 | 89.91 | 180.48 | 7172.02 | -8375.15 | 330.93
| 15759 | 89.35 | 179.43 | 7172.56 | -8460.15 | 331
| 15844 | 90.49 | 178.85 | 7172.68 | -8545.13 | 332.27
| 15929 | 90.15 | 180.33 | 7172.21 | -8630.13 | 332.88
| 16015 | 91.05 | 179.26 | 7171.31 | -8716.12 | 333.19
| 16100 | 90.49 | 178.3 | 7170.17 | -8801.09 | 335
| 16185 | 89.91 | 178.43 | 7169.87 | -8886.06 | 337.42
| 16271 | 90.77 | 179.1 | 7169.36 | -8972.03 | 339.28
| 16356 | 90.55 | 178.29 | 7168.38 | -9057.01 | 341.21
| 16441 | 91.44 | 178.47 | 7166.9 | -9141.96 | 343.61
| 16526 | 91.11 | 178.03 | 7165.01 | -9226.9 | 346.21
| 16612 | 90.58 | 177.97 | 7163.74 | -9312.84 | 349.21
| 16697 | 89.75 | 178.55 | 7163.5 | -9397.8 | 351.79
| 16782 | 89.23 | 178.65 | 7164.26 | -9482.77 | 353.87
| 16868 | 88.76 | 178.55 | 7165.76 | -9568.73 | 355.97
| 16953 | 87.86 | 177.33 | 7168.27 | -9653.63 | 359.02
| 17039 | 87 | 177.94 | 7172.13 | -9739.47 | 362.57
| 17095 | 86.67 | 178.03 | 7175.22 | -9795.35 | 364.53
| 17146 | 86.67 | 178.03 | 7178.18 | -9846.24 | 366.28

## Lookup (hidden)
North Reference | RetunValue | Grid Type | ReturnValue | Deviation Indicator | ReturnValue
| 2 |  | 0 |  | 4
True |  | SPCS-Colorado Central-NAD27 |  | Directional
Grid |  | SPCS-Colorado Central-NAD83 |  | High Angle
|  | SPCS-Colorado North-NAD27 |  | Horizontal
SPCS-Colorado North-NAD83
SPCS-Colorado South-NAD27
SPCS-Colorado South-NAD83
UTM-Zone 12 NAD27
UTM-Zone 12 NAD83
UTM-Zone 13 NAD27
UTM-Zone 13 NAD83