## Data
Header Information | measured depth (ft) | inclination (°) | azimuth (°) | true vertical depth (ft) | northing +N/-S (ft) | easting +E/-W (ft)
Operator Name | 0 | 0 | 0 | 0 | 0 | 0
Anadarko Petroleum | 142 | 0.24 | 312.39 | 142 | 0.2 | -0.22
Operator Number | 236 | 0.32 | 196.55 | 236 | 0.08 | -0.44
| 329 | 0.17 | 304.2 | 329 | -0.09 | -0.63
Well Name and Number | 360 | 0.24 | 282.23 | 360 | -0.05 | -0.73
USA Fed 03N-36HZ | 451 | 0.62 | 250.29 | 451 | -0.18 | -1.38
API Number (if available) | 545 | 0.58 | 236.16 | 544.99 | -0.61 | -2.25
| 638 | 0.36 | 256.24 | 637.99 | -0.94 | -2.93
Location: QQ SEC TWP RGE | 731 | 0.54 | 247.46 | 730.98 | -1.18 | -3.62
SWSE Sec 36-T3N-R66W | 825 | 0.56 | 244.05 | 824.98 | -1.55 | -4.44
Citing Type: Planned or Actual | 912 | 0.29 | 260.14 | 911.98 | -1.78 | -5.04
Actual | 975 | 0.55 | 263.16 | 974.98 | -1.84 | -5.5
Deviation Indicator | 1066 | 0.55 | 270.51 | 1065.97 | -1.89 | -6.37
Horizontal | 1158 | 0.67 | 274.56 | 1157.97 | -1.84 | -7.34
North Reference | 1250 | 0.68 | 267.28 | 1249.96 | -1.82 | -8.42
True | 1341 | 0.77 | 273.68 | 1340.95 | -1.81 | -9.57
Grid Type | 1433 | 0.88 | 271.47 | 1432.94 | -1.75 | -10.9
#VALUE! | 1525 | 0.81 | 259.53 | 1524.93 | -1.85 | -12.24
| 1617 | 2.22 | 202.22 | 1616.9 | -3.62 | -13.56
| 1708 | 4.57 | 189.89 | 1707.74 | -8.82 | -14.85
| 1800 | 6.68 | 178.03 | 1799.29 | -17.78 | -15.29
| 1891 | 8.53 | 178.36 | 1889.49 | -29.82 | -14.92
| 1986 | 10.67 | 182.83 | 1983.15 | -45.65 | -15.15
| 2081 | 10.12 | 181.88 | 2076.59 | -62.78 | -15.86
| 2176 | 11.18 | 179.98 | 2169.96 | -80.33 | -16.13
| 2271 | 10.06 | 178 | 2263.33 | -97.83 | -15.83
| 2366 | 9.77 | 182.22 | 2356.91 | -114.18 | -15.86
| 2462 | 10.46 | 187.57 | 2451.42 | -130.96 | -17.32
| 2557 | 8.65 | 187.51 | 2545.1 | -146.59 | -19.39
| 2652 | 9.18 | 182.25 | 2638.95 | -161.24 | -20.62
| 2747 | 10.17 | 181.18 | 2732.6 | -177.2 | -21.09
| 2842 | 8.66 | 181.1 | 2826.32 | -192.74 | -21.4
| 2937 | 10.64 | 180.68 | 2919.97 | -208.66 | -21.64
| 3032 | 10.74 | 181.58 | 3013.32 | -226.28 | -21.99
| 3127 | 10.24 | 181.43 | 3106.73 | -243.57 | -22.45
| 3222 | 9.14 | 177.98 | 3200.38 | -259.55 | -22.39
| 3318 | 9.02 | 176.52 | 3295.17 | -274.68 | -21.67
| 3413 | 10.91 | 185.61 | 3388.74 | -291.06 | -22.09
| 3508 | 9.56 | 188.86 | 3482.23 | -307.81 | -24.19
| 3603 | 9.26 | 184.08 | 3575.95 | -323.23 | -25.95
| 3698 | 9.02 | 189.83 | 3669.75 | -338.19 | -27.76
| 3793 | 10.89 | 185.34 | 3763.31 | -354.46 | -29.87
| 3888 | 10.37 | 180.6 | 3856.68 | -371.95 | -30.79
| 3983 | 8.53 | 178.91 | 3950.39 | -387.54 | -30.75
| 4079 | 9.2 | 181.4 | 4045.24 | -402.33 | -30.8
| 4174 | 11.42 | 185.6 | 4138.71 | -419.29 | -31.9
| 4269 | 11.83 | 186.35 | 4231.76 | -438.33 | -33.9
| 4364 | 11.22 | 187.13 | 4324.84 | -457.18 | -36.12
| 4459 | 9.92 | 185.99 | 4418.23 | -474.49 | -38.12
| 4554 | 8.68 | 185.24 | 4511.98 | -489.76 | -39.63
| 4650 | 7.76 | 187.2 | 4606.99 | -503.41 | -41.11
| 4745 | 7.44 | 181.49 | 4701.16 | -515.92 | -42.07
| 4840 | 8.34 | 173.51 | 4795.26 | -528.91 | -41.45
| 4935 | 8.11 | 177.32 | 4889.28 | -542.45 | -40.36
| 5030 | 7.38 | 180.51 | 4983.42 | -555.25 | -40.1
| 5125 | 8.47 | 178.22 | 5077.51 | -568.34 | -39.94
| 5220 | 7.4 | 184.53 | 5171.6 | -581.44 | -40.2
| 5315 | 5.86 | 177.03 | 5265.96 | -592.38 | -40.44
| 5410 | 2.34 | 177.9 | 5360.7 | -599.16 | -40.11
| 5506 | 0.32 | 222.14 | 5456.67 | -601.32 | -40.22
| 5696 | 0.54 | 263.05 | 5646.67 | -601.82 | -41.47
| 5791 | 0.62 | 266.54 | 5741.66 | -601.91 | -42.42
| 5981 | 0.28 | 266.08 | 5931.66 | -602 | -43.91
| 6076 | 0.4 | 171.98 | 6026.66 | -602.34 | -44.1
| 6171 | 0.37 | 178.11 | 6121.65 | -602.98 | -44.04
| 6266 | 0.48 | 153.04 | 6216.65 | -603.64 | -43.85
| 6361 | 0.72 | 149.41 | 6311.65 | -604.51 | -43.37
| 6456 | 0.72 | 151.68 | 6406.64 | -605.55 | -42.78
| 6552 | 1 | 158.65 | 6502.63 | -606.86 | -42.19
| 6647 | 0.94 | 154.97 | 6597.62 | -608.34 | -41.56
| 6695 | 0.58 | 109.01 | 6645.61 | -608.77 | -41.16
| 6742 | 4.76 | 2.84 | 6692.56 | -606.9 | -40.84
| 6790 | 9.71 | 357.48 | 6740.16 | -600.87 | -40.92
| 6837 | 13.3 | 354.72 | 6786.21 | -591.52 | -41.59
| 6885 | 17.21 | 357.35 | 6832.51 | -578.92 | -42.43
| 6932 | 17.86 | 2.37 | 6877.33 | -564.78 | -42.45
| 6980 | 21.63 | 359.73 | 6922.5 | -548.57 | -42.19
| 7027 | 26.01 | 356.23 | 6965.49 | -529.61 | -42.91
| 7075 | 30.71 | 355.28 | 7007.72 | -506.88 | -44.61
| 7122 | 35.81 | 354.24 | 7047 | -481.22 | -46.98
| 7170 | 39.9 | 353.83 | 7084.89 | -451.93 | -50.04
| 7218 | 43.72 | 356.72 | 7120.67 | -420.05 | -52.65
| 7266 | 50.16 | 357.59 | 7153.42 | -385.05 | -54.37
| 7313 | 56.02 | 358.28 | 7181.64 | -347.51 | -55.72
| 7361 | 62.98 | 358.31 | 7205.99 | -306.19 | -56.95
| 7408 | 68.63 | 359.58 | 7225.24 | -263.35 | -57.73
| 7456 | 74.06 | 1.58 | 7240.59 | -217.89 | -57.25
| 7503 | 78.23 | 3.25 | 7251.84 | -172.31 | -55.32
| 7551 | 81.18 | 3.23 | 7260.42 | -125.16 | -52.66
| 7598 | 84.94 | 4.66 | 7266.1 | -78.63 | -49.44
| 7612 | 85.43 | 4.75 | 7267.27 | -64.72 | -48.3
| 7691 | 90.25 | 4.76 | 7270.25 | 13.92 | -41.76
| 7786 | 90.99 | 1.78 | 7269.22 | 108.75 | -36.34
| 7881 | 91.73 | 359.14 | 7266.97 | 203.71 | -35.58
| 7976 | 92.04 | 358.87 | 7263.84 | 298.65 | -37.23
| 8071 | 92.47 | 358.7 | 7260.1 | 393.55 | -39.24
| 8166 | 90.93 | 358.52 | 7257.29 | 488.48 | -41.54
| 8261 | 89.75 | 358.47 | 7256.72 | 583.44 | -44.04
| 8356 | 89.94 | 357.91 | 7256.98 | 678.4 | -47.04
| 8452 | 90.19 | 357.18 | 7256.87 | 774.31 | -51.15
| 8547 | 90.19 | 355.96 | 7256.56 | 869.13 | -56.83
| 8642 | 90.25 | 357.11 | 7256.19 | 963.96 | -62.57
| 8737 | 90.31 | 358.86 | 7255.73 | 1058.89 | -65.91
| 8832 | 89.07 | 359.87 | 7256.24 | 1153.88 | -66.97
| 8927 | 89.26 | 357.65 | 7257.63 | 1248.85 | -69.02
| 9022 | 89.01 | 357.95 | 7259.06 | 1343.77 | -72.67
| 9117 | 88.33 | 359.75 | 7261.26 | 1438.72 | -74.58
| 9212 | 89.07 | 1.16 | 7263.42 | 1533.69 | -73.82
| 9307 | 89.26 | 0.35 | 7264.8 | 1628.67 | -72.57
| 9402 | 89.38 | 1.51 | 7265.93 | 1723.65 | -71.03
| 9497 | 89.75 | 1.8 | 7266.65 | 1818.6 | -68.28
| 9592 | 88.7 | 0.67 | 7267.94 | 1913.57 | -66.24
| 9688 | 90.86 | 0.53 | 7268.31 | 2009.56 | -65.23
| 9783 | 92.47 | 0.56 | 7265.55 | 2104.51 | -64.33
| 9878 | 93.09 | 359.34 | 7260.94 | 2199.4 | -64.41
| 9973 | 91.05 | 359.35 | 7257.51 | 2294.32 | -65.5
| 10068 | 89.32 | 358.58 | 7257.2 | 2389.3 | -67.21
| 10163 | 89.69 | 358.31 | 7258.02 | 2484.26 | -69.79
| 10258 | 90.93 | 357.41 | 7257.51 | 2579.19 | -73.34
| 10353 | 90.56 | 358.14 | 7256.27 | 2674.11 | -77.03
| 10448 | 89.26 | 358.31 | 7256.42 | 2769.06 | -79.97
| 10543 | 88.02 | 359.26 | 7258.68 | 2864.01 | -81.98
| 10639 | 89.38 | 359.27 | 7260.85 | 2959.98 | -83.21
| 10734 | 89.81 | 359.74 | 7261.53 | 3054.97 | -84.03
| 10829 | 90.68 | 0.8 | 7261.12 | 3149.97 | -83.59
| 10924 | 89.81 | 2.18 | 7260.71 | 3244.93 | -81.12
| 11019 | 90.06 | 1.12 | 7260.82 | 3339.89 | -78.38
| 11114 | 89.32 | 359.63 | 7261.34 | 3434.88 | -77.76
| 11209 | 90.25 | 359.8 | 7261.69 | 3529.88 | -78.23
| 11304 | 91.05 | 1.56 | 7260.61 | 3624.86 | -77.1
| 11399 | 90.99 | 0.3 | 7258.92 | 3719.83 | -75.56
| 11494 | 90.93 | 1.4 | 7257.33 | 3814.81 | -74.15
| 11589 | 91.24 | 0.29 | 7255.53 | 3909.78 | -72.75
| 11684 | 91.73 | 1.75 | 7253.07 | 4004.73 | -71.06
| 11742 | 91.61 | 0.59 | 7251.38 | 4062.69 | -69.88
| 11792 | 91.61 | 0.59 | 7249.97 | 4112.67 | -69.36

## Lookup (hidden)
North Reference | RetunValue | Grid Type | ReturnValue | Deviation Indicator | ReturnValue
| 2 |  | 0 |  | 4
True |  | SPCS-Colorado Central-NAD27 |  | Directional
Grid |  | SPCS-Colorado Central-NAD83 |  | High Angle
|  | SPCS-Colorado North-NAD27 |  | Horizontal
SPCS-Colorado North-NAD83
SPCS-Colorado South-NAD27
SPCS-Colorado South-NAD83
UTM-Zone 12 NAD27
UTM-Zone 12 NAD83
UTM-Zone 13 NAD27
UTM-Zone 13 NAD83