## Data
Header Information | measured depth (ft) | inclination (°) | azimuth (°) | true vertical depth (ft) | northing +N/-S (ft) | easting +E/-W (ft)
Operator Name | 0 | 0 | 359.59 | 0 | 0 | 0
KERR-MCGEE | 13 | 0 | 359.59 | 13 | 0 | 0
Operator Number | 113 | 0.07 | 359.59 | 113 | 0.06 | 0
47120 | 213 | 0.09 | 261.26 | 213 | 0.11 | -0.08
Well Name and Number | 313 | 0.16 | 235.72 | 313 | 0.02 | -0.27
Bella Federal 25C-7HZ | 413 | 0.3 | 256.91 | 413 | -0.12 | -0.64
API Number (if available) | 513 | 0.09 | 186.53 | 513 | -0.26 | -0.91
05-123-37438 | 613 | 0.09 | 124.68 | 613 | -0.38 | -0.85
Location: QQ SEC TWP RGE | 713 | 0.16 | 58.42 | 713 | -0.35 | -0.67
SEC.08-T3-R66W | 760 | 0.24 | 303.62 | 760 | -0.26 | -0.69
Citing Type: Planned or Actual | 931 | 0.1 | 284.2 | 931 | -0.03 | -1.14
ACTUAL | 1022 | 0.3 | 263 | 1022 | -0.04 | -1.45
Deviation Indicator | 1114 | 1.7 | 47.7 | 1113.98 | 0.85 | -0.68
Horizontal | 1205 | 4.1 | 39 | 1204.86 | 4.29 | 2.37
North Reference | 1296 | 6.4 | 37.6 | 1295.47 | 10.84 | 7.51
True | 1387 | 8.1 | 39.4 | 1385.74 | 19.81 | 14.67
Grid Type | 1478 | 10 | 40.9 | 1475.61 | 30.74 | 23.92
#VALUE! | 1591 | 11.5 | 38.1 | 1586.62 | 47.02 | 37.29
| 1682 | 11.4 | 38.5 | 1675.81 | 61.2 | 48.49
| 1772 | 11.2 | 38.6 | 1764.07 | 74.99 | 59.48
| 1864 | 12 | 38.7 | 1854.19 | 89.43 | 71.03
| 1963 | 11.5 | 38.8 | 1951.11 | 105.16 | 83.65
| 2054 | 10.6 | 38.2 | 2040.42 | 118.81 | 94.51
| 2145 | 11.8 | 37.9 | 2129.69 | 132.73 | 105.4
| 2235 | 11 | 45.2 | 2217.92 | 146.04 | 117.15
| 2326 | 11.3 | 46 | 2307.2 | 158.35 | 129.72
| 2409 | 11.4 | 41.9 | 2388.58 | 170.1 | 141.05
| 2500 | 11.8 | 44.3 | 2477.72 | 183.46 | 153.56
| 2590 | 11.7 | 41.6 | 2565.83 | 196.87 | 166.04
| 2682 | 12.7 | 40.6 | 2655.75 | 211.52 | 178.82
| 2773 | 12.8 | 39.7 | 2744.51 | 226.87 | 191.77
| 2865 | 11.7 | 39.4 | 2834.41 | 241.92 | 204.2
| 2956 | 11.6 | 38.9 | 2923.54 | 256.17 | 215.8
| 3047 | 10.2 | 41.1 | 3012.9 | 269.36 | 226.84
| 3138 | 8.5 | 42.6 | 3102.68 | 280.39 | 236.69
| 3230 | 7.9 | 41.3 | 3193.74 | 290.14 | 245.47
| 3325 | 7 | 43.4 | 3287.94 | 299.25 | 253.75
| 3420 | 6.2 | 44.3 | 3382.31 | 307.13 | 261.31
| 3514 | 5.8 | 52 | 3475.8 | 313.69 | 268.6
| 3609 | 4.3 | 38 | 3570.43 | 319.45 | 274.58
| 3703 | 2.4 | 46.9 | 3664.26 | 323.57 | 278.18
| 3798 | 1.1 | 357.6 | 3759.22 | 325.84 | 279.6
| 3894 | 0.4 | 309.4 | 3855.21 | 326.98 | 279.3
| 3989 | 0.5 | 315.1 | 3950.21 | 327.48 | 278.75
| 4083 | 1.1 | 227.1 | 4044.2 | 327.16 | 277.8
| 4179 | 0.9 | 224.6 | 4140.19 | 325.99 | 276.6
| 4560 | 1.8 | 175.7 | 4521.09 | 317.89 | 274.94
| 4656 | 0.8 | 193 | 4617.06 | 315.74 | 274.91
| 5035 | 1.4 | 286.7 | 4996.02 | 314.49 | 269.88
| 5129 | 0.3 | 24.8 | 5090.01 | 315.04 | 268.88
| 5508 | 0.3 | 240 | 5469 | 315.45 | 268.44
| 5887 | 0.7 | 196.7 | 5847.99 | 312.73 | 266.91
| 6266 | 0.1 | 200.6 | 6226.98 | 310.21 | 266.13
| 6678 | 0.4 | 276.1 | 6638.98 | 310.02 | 264.57
| 6741 | 1.3 | 257.8 | 6701.97 | 309.9 | 263.66
| 6835 | 10.8 | 264.7 | 6795.34 | 308.85 | 253.82
| 6930 | 20 | 263.7 | 6886.83 | 306.24 | 228.76
| 7025 | 27.2 | 261.4 | 6973.83 | 301.21 | 191.09
| 7119 | 37.2 | 266 | 7053.28 | 296 | 141.37
| 7213 | 45.6 | 268.2 | 7123.73 | 292.96 | 79.34
| 7309 | 48.5 | 269.7 | 7189.14 | 291.69 | 9.1
| 7404 | 52.6 | 273.7 | 7249.5 | 293.94 | -64.18
| 7451 | 57.5 | 275.7 | 7276.42 | 297.12 | -102.56
| 7499 | 62.8 | 277 | 7300.3 | 301.73 | -143.92
| 7546 | 68.3 | 276.7 | 7319.75 | 306.83 | -186.38
| 7594 | 72.5 | 275.9 | 7335.85 | 311.79 | -231.32
| 7641 | 74.4 | 275.4 | 7349.24 | 316.22 | -276.15
| 7688 | 79.7 | 274.9 | 7359.77 | 320.33 | -321.75
| 7735 | 83.2 | 273.5 | 7366.75 | 323.73 | -368.1
| 7783 | 85.9 | 272.4 | 7371.31 | 326.19 | -415.81
| 7835 | 88.143 | 272.043 | 7374.01 | 328.2 | -467.7
| 7885 | 90.3 | 271.7 | 7374.69 | 329.83 | -517.66
| 7979 | 90 | 271.4 | 7374.45 | 332.38 | -611.63
| 8074 | 89.9 | 270.3 | 7374.53 | 333.79 | -706.62
| 8170 | 90.2 | 268.4 | 7374.44 | 332.7 | -802.61
| 8265 | 90.5 | 267.3 | 7373.86 | 329.13 | -897.54
| 8360 | 90.7 | 267.5 | 7372.87 | 324.82 | -992.43
| 8455 | 89.8 | 267.1 | 7372.45 | 320.35 | -1087.33
| 8551 | 89 | 266.6 | 7373.46 | 315.07 | -1183.17
| 8646 | 88.8 | 266.3 | 7375.28 | 309.19 | -1277.97
| 8741 | 89.9 | 267.5 | 7376.36 | 304.06 | -1372.83
| 8836 | 89.9 | 267.4 | 7376.53 | 299.83 | -1467.73
| 8932 | 88.8 | 266.6 | 7377.62 | 294.8 | -1563.59
| 9027 | 89.8 | 267.6 | 7378.78 | 290 | -1658.46
| 9122 | 90.7 | 268.2 | 7378.36 | 286.52 | -1753.39
| 9217 | 91.2 | 268.3 | 7376.79 | 283.62 | -1848.34
| 9312 | 90.2 | 267.6 | 7375.63 | 280.22 | -1943.27
| 9406 | 90.6 | 267.8 | 7374.97 | 276.45 | -2037.19
| 9500 | 89.3 | 267.1 | 7375.05 | 272.26 | -2131.09
| 9594 | 89.4 | 266.9 | 7376.12 | 267.35 | -2224.96
| 9690 | 89.4 | 266.7 | 7377.12 | 261.99 | -2320.8
| 9784 | 89.5 | 266.5 | 7378.03 | 256.41 | -2414.63
| 9879 | 89.4 | 266.3 | 7378.94 | 250.45 | -2509.44
| 9974 | 90.1 | 267.6 | 7379.35 | 245.39 | -2604.3
| 10069 | 90.9 | 268.1 | 7378.52 | 241.83 | -2699.23
| 10164 | 90.5 | 268 | 7377.36 | 238.6 | -2794.17
| 10259 | 89 | 267.8 | 7377.78 | 235.12 | -2889.1
| 10353 | 89.6 | 268.4 | 7378.93 | 232 | -2983.04
| 10447 | 90.3 | 268.8 | 7379.01 | 229.7 | -3077.01
| 10543 | 90.9 | 269.1 | 7378 | 227.94 | -3172.99
| 10637 | 91 | 268.9 | 7376.44 | 226.3 | -3266.96
| 10732 | 90.5 | 268.4 | 7375.2 | 224.07 | -3361.93
| 10827 | 88.6 | 267.4 | 7375.95 | 220.58 | -3456.86
| 10923 | 88.7 | 268.2 | 7378.21 | 216.9 | -3552.76
| 11018 | 89.5 | 268.3 | 7379.7 | 214 | -3647.7
| 11112 | 89.2 | 268 | 7380.77 | 210.97 | -3741.65
| 11207 | 89.8 | 267.9 | 7381.6 | 207.57 | -3836.58
| 11302 | 90.5 | 267.8 | 7381.35 | 204 | -3931.51
| 11397 | 89.6 | 268.1 | 7381.27 | 200.61 | -4026.45
| 11490 | 90.1 | 268.2 | 7381.51 | 197.6 | -4119.4
| 11585 | 89.3 | 268.9 | 7382.01 | 195.2 | -4214.37
| 11680 | 89.2 | 268.7 | 7383.25 | 193.21 | -4309.34
| 11775 | 90.2 | 268.9 | 7383.75 | 191.22 | -4404.32
| 11893 | 90.5 | 268.4 | 7383.03 | 188.44 | -4522.28
| 11957 | 90.5 | 268.4 | 7382.47 | 186.65 | -4586.25

## Lookup (hidden)
North Reference | RetunValue | Grid Type | ReturnValue | Deviation Indicator | ReturnValue
| 2 |  | 0 |  | 4
True |  | SPCS-Colorado Central-NAD27 |  | Directional
Grid |  | SPCS-Colorado Central-NAD83 |  | High Angle
|  | SPCS-Colorado North-NAD27 |  | Horizontal
SPCS-Colorado North-NAD83
SPCS-Colorado South-NAD27
SPCS-Colorado South-NAD83
UTM-Zone 12 NAD27
UTM-Zone 12 NAD83
UTM-Zone 13 NAD27
UTM-Zone 13 NAD83