## Data
Header Information | measured depth (ft) | inclination (°) | azimuth (°) | true vertical depth (ft) | northing +N/-S (ft) | easting +E/-W (ft)
Operator Name | 0 | 0 | 0 | 0 | 0 | 0
Noble | 281 | 0.7 | 178.71 | 280.99 | -1.72 | 0.04
Operator Number | 600 | 0.2 | 220.31 | 599.98 | -4.09 | -0.28
100322 | 728 | 0.15 | 114.92 | 727.98 | -4.33 | -0.27
Well Name and Number | 820 | 0.28 | 167.17 | 819.98 | -4.6 | -0.11
Wells Ranch AE05-67HN | 912 | 0.22 | 155.12 | 911.98 | -4.98 | 0.01
API Number (if available) | 1004 | 0.34 | 158.85 | 1003.98 | -5.39 | 0.19
05-123-36977 | 1096 | 0.25 | 148.86 | 1095.98 | -5.82 | 0.39
Location: QQ SEC TWP RGE | 1188 | 0.16 | 151.31 | 1187.98 | -6.1 | 0.55
SENE Sec. 6-T6N-R62W | 1280 | 0.15 | 28.56 | 1279.98 | -6.11 | 0.67
Citing Type: Planned or Actual | 1371 | 0.09 | 152.02 | 1370.98 | -6.07 | 0.76
Actual | 1463 | 0.4 | 43.99 | 1462.98 | -5.9 | 1.02
Deviation Indicator | 1558 | 0.25 | 56.63 | 1557.98 | -5.55 | 1.42
Horizontal | 1653 | 0.16 | 15.28 | 1652.97 | -5.31 | 1.63
North Reference | 1748 | 0.04 | 76.18 | 1747.97 | -5.17 | 1.7
Grid | 1842 | 0.24 | 353.68 | 1841.97 | -4.97 | 1.71
Grid Type | 1937 | 0.18 | 196.86 | 1936.97 | -4.91 | 1.64
SPCS-Colorado North-NAD83 | 2032 | 0.55 | 144.99 | 2031.97 | -5.43 | 1.86
| 2127 | 0.46 | 184.52 | 2126.97 | -6.18 | 2.09
| 2222 | 0.39 | 194.57 | 2221.97 | -6.88 | 1.98
| 2316 | 0.25 | 301.36 | 2315.97 | -7.08 | 1.73
| 2411 | 0.39 | 261.03 | 2410.96 | -7.02 | 1.23
| 2506 | 1.05 | 49.43 | 2505.96 | -6.51 | 1.57
| 2601 | 1.92 | 48.62 | 2600.93 | -4.89 | 3.43
| 2696 | 4.3 | 62.92 | 2695.78 | -2.21 | 7.79
| 2791 | 7.32 | 73.19 | 2790.28 | 1.16 | 16.76
| 2886 | 9.31 | 71.09 | 2884.28 | 5.4 | 29.82
| 2980 | 11.85 | 66.56 | 2976.68 | 11.7 | 45.88
| 3075 | 13.13 | 67.69 | 3069.43 | 19.68 | 64.81
| 3170 | 13.38 | 67.04 | 3161.9 | 28.06 | 84.91
| 3265 | 10.55 | 64.05 | 3254.82 | 36.16 | 102.86
| 3360 | 7.64 | 62.85 | 3348.62 | 42.85 | 116.3
| 3455 | 6.48 | 67.73 | 3442.9 | 47.76 | 126.88
| 3549 | 3.16 | 61.26 | 3536.55 | 51.02 | 134.06
| 3644 | 2.01 | 59.45 | 3631.46 | 53.12 | 137.79
| 3739 | 1.18 | 21.8 | 3726.42 | 54.88 | 139.59
| 3834 | 1.71 | 315.08 | 3821.4 | 56.79 | 138.95
| 3929 | 1.45 | 286.52 | 3916.36 | 58.14 | 136.8
| 4024 | 1.55 | 289.82 | 4011.33 | 58.91 | 134.44
| 4119 | 0.9 | 292.72 | 4106.31 | 59.64 | 132.54
| 4214 | 0.36 | 318.55 | 4201.3 | 60.15 | 131.66
| 4309 | 0.57 | 303.75 | 4296.3 | 60.64 | 131.07
| 4403 | 1.02 | 343.37 | 4390.29 | 61.7 | 130.44
| 4498 | 0.19 | 4.56 | 4485.28 | 62.66 | 130.21
| 4593 | 0.28 | 27.34 | 4580.28 | 63.03 | 130.33
| 4688 | 0.54 | 33.33 | 4675.28 | 63.61 | 130.68
| 4783 | 0.93 | 179.38 | 4770.28 | 63.21 | 130.93
| 4878 | 1.04 | 169.55 | 4865.26 | 61.59 | 131.1
| 4973 | 1.38 | 173.76 | 4960.24 | 59.61 | 131.38
| 5068 | 1.36 | 166.12 | 5055.21 | 57.38 | 131.77
| 5163 | 0.17 | 163.37 | 5150.2 | 56.15 | 132.08
| 5258 | 0.13 | 7.43 | 5245.2 | 56.12 | 132.14
| 5353 | 0.1 | 247.41 | 5340.2 | 56.19 | 132.08
| 5447 | 0.47 | 140.38 | 5434.2 | 55.86 | 132.25
| 5542 | 0.46 | 136.51 | 5529.2 | 55.29 | 132.76
| 5637 | 0.45 | 158.97 | 5624.2 | 54.66 | 133.15
| 5732 | 0.43 | 135.86 | 5719.19 | 54.06 | 133.54
| 5827 | 0.39 | 142.07 | 5814.19 | 53.55 | 133.98
| 5922 | 0.1 | 346.37 | 5909.19 | 53.37 | 134.16
| 5965 | 0.07 | 174.1 | 5952.19 | 53.38 | 134.16
| 6028 | 0.5 | 145.2 | 6015.19 | 53.12 | 134.32
| 6110 | 3.08 | 97.97 | 6097.14 | 52.52 | 136.7
| 6158 | 8.89 | 91.26 | 6144.86 | 52.26 | 141.69
| 6204 | 12.75 | 89.67 | 6190.04 | 52.21 | 150.33
| 6252 | 15.99 | 88.14 | 6236.53 | 52.46 | 162.23
| 6299 | 19.11 | 88.41 | 6281.34 | 52.88 | 176.4
| 6347 | 22.32 | 87.46 | 6326.23 | 53.5 | 193.36
| 6394 | 25.46 | 87.46 | 6369.19 | 54.35 | 212.37
| 6442 | 27.94 | 89.21 | 6412.07 | 54.96 | 233.93
| 6489 | 31.92 | 88.48 | 6452.8 | 55.44 | 257.37
| 6537 | 34.25 | 86.18 | 6493.01 | 56.68 | 283.54
| 6584 | 39.04 | 85.67 | 6530.71 | 58.68 | 311.51
| 6632 | 43.42 | 86.67 | 6566.8 | 60.78 | 343.07
| 6679 | 46.46 | 88.85 | 6600.07 | 62.06 | 376.23
| 6727 | 51.79 | 89.33 | 6631.47 | 62.63 | 412.51
| 6774 | 58.17 | 89.27 | 6658.43 | 63.1 | 450.98
| 6822 | 62.01 | 88.58 | 6682.36 | 63.88 | 492.57
| 6868 | 65.44 | 86.79 | 6702.72 | 65.56 | 533.77
| 6916 | 68.82 | 85.81 | 6721.37 | 68.42 | 577.9
| 6964 | 71.06 | 85.74 | 6737.84 | 71.74 | 622.86
| 7012 | 74.16 | 86.81 | 6752.18 | 74.71 | 668.57
| 7058 | 77.08 | 88.75 | 6763.6 | 76.43 | 713.09
| 7097 | 79.55 | 90.26 | 6771.5 | 76.76 | 751.27
| 7176 | 84.14 | 91.62 | 6782.71 | 75.47 | 829.44
| 7221 | 83.25 | 91.47 | 6787.65 | 74.27 | 874.15
| 7316 | 84.4 | 89.49 | 6797.87 | 73.48 | 968.59
| 7410 | 89.63 | 89.33 | 6802.76 | 74.44 | 1062.42
| 7505 | 92 | 87.52 | 6801.41 | 77.05 | 1157.37
| 7600 | 93.06 | 87.68 | 6797.22 | 81.03 | 1252.19
| 7695 | 90.92 | 88.75 | 6793.92 | 83.98 | 1347.08
| 7789 | 88.71 | 86.72 | 6794.22 | 87.7 | 1441
| 7884 | 90.8 | 87.7 | 6794.63 | 92.32 | 1535.88
| 7979 | 90.22 | 86.66 | 6793.78 | 97 | 1630.76
| 8073 | 90.95 | 87.61 | 6792.82 | 101.69 | 1724.63
| 8168 | 91.73 | 89.37 | 6790.6 | 104.2 | 1819.57
| 8263 | 91.42 | 88.85 | 6787.99 | 105.67 | 1914.52
| 8358 | 91.27 | 90.58 | 6785.76 | 106.14 | 2009.49
| 8453 | 90 | 90.8 | 6784.71 | 105 | 2104.47
| 8548 | 90.22 | 90.38 | 6784.52 | 104.02 | 2199.47
| 8643 | 90.31 | 89.84 | 6784.09 | 103.84 | 2294.47
| 8737 | 89.17 | 89.11 | 6784.51 | 104.7 | 2388.46
| 8832 | 90.31 | 89.11 | 6784.94 | 106.18 | 2483.45
| 8927 | 91.2 | 89.42 | 6783.69 | 107.39 | 2578.43
| 9022 | 89.29 | 87.58 | 6783.28 | 109.88 | 2673.39
| 9117 | 88.21 | 86.64 | 6785.36 | 114.67 | 2768.24
| 9211 | 88.95 | 87.7 | 6787.69 | 119.31 | 2862.1
| 9306 | 89.41 | 87.47 | 6789.05 | 123.31 | 2957
| 9401 | 89.63 | 87.98 | 6789.84 | 127.08 | 3051.92
| 9496 | 89.14 | 86.27 | 6790.86 | 131.85 | 3146.79
| 9590 | 93.7 | 89.79 | 6788.53 | 135.08 | 3240.67
| 9685 | 92.03 | 88.51 | 6783.78 | 136.49 | 3335.54
| 9780 | 90.37 | 89.86 | 6781.79 | 137.84 | 3430.5
| 9875 | 89.2 | 88.67 | 6782.15 | 139.06 | 3525.49
| 9970 | 89.63 | 89.58 | 6783.12 | 140.51 | 3620.47
| 10064 | 93.23 | 91 | 6780.78 | 140.03 | 3714.42
| 10159 | 90.9 | 91.08 | 6777.35 | 138.31 | 3809.34
| 10254 | 90.18 | 88.46 | 6776.46 | 138.69 | 3904.32
| 10349 | 89.6 | 87.4 | 6776.64 | 142.12 | 3999.26
| 10443 | 88.36 | 86.56 | 6778.31 | 147.07 | 4093.11
| 10538 | 89.6 | 87.24 | 6780 | 152.21 | 4187.96
| 10633 | 90.22 | 88.93 | 6780.15 | 155.38 | 4282.9
| 10727 | 88.43 | 87.77 | 6781.26 | 158.09 | 4376.85
| 10822 | 89.45 | 88.16 | 6783.02 | 161.46 | 4471.77
| 10917 | 90.34 | 89.89 | 6783.19 | 163.08 | 4566.75
| 11012 | 89.45 | 90.33 | 6783.37 | 162.9 | 4661.75
| 11100 | 88.46 | 89.81 | 6784.97 | 162.79 | 4749.73
| 11166 | 88.46 | 89.81 | 6786.74 | 163.01 | 4815.71

## Lookup (hidden)
North Reference | RetunValue | Grid Type | ReturnValue | Deviation Indicator | ReturnValue
| 3 |  | 5 |  | 4
True |  | SPCS-Colorado Central-NAD27 |  | Directional
Grid |  | SPCS-Colorado Central-NAD83 |  | High Angle
|  | SPCS-Colorado North-NAD27 |  | Horizontal
SPCS-Colorado North-NAD83
SPCS-Colorado South-NAD27
SPCS-Colorado South-NAD83
UTM-Zone 12 NAD27
UTM-Zone 12 NAD83
UTM-Zone 13 NAD27
UTM-Zone 13 NAD83