## Data
Header Information | measured depth (ft) | inclination (°) | azimuth (°) | true vertical depth (ft) | northing +N/-S (ft) | easting +E/-W (ft)
Operator Name | 100 | 0 | 0 | 100 | 0 | 0
Encana Oil & Gas | 200 | 0 | 0 | 200 | 0 | 0
Operator Number | 300 | 0 | 0 | 300 | 0 | 0
100185 | 400 | 0 | 0 | 400 | 0 | 0
Well Name and Number | 500 | 1 | 97.76 | 500 | -0.1 | 0.9
GRANT-HURT 1F-14H-G268 | 600 | 2 | 97.76 | 600 | -0.5 | 3.5
API Number (if available) | 700 | 3 | 97.76 | 699.9 | -1.1 | 7.8
| 800 | 4 | 97.76 | 799.7 | -1.9 | 13.8
Location: QQ SEC TWP RGE | 900 | 5 | 97.76 | 899.4 | -2.9 | 21.6
S14-T2-R68W | 1000 | 6 | 97.76 | 998.9 | -4.2 | 31.1
Citing Type: Planned or Actual | 1021.4 | 6.21 | 97.76 | 1020.2 | -4.5 | 33.4
PLANNED | 1100 | 6.21 | 97.76 | 1098.3 | -5.7 | 41.8
Deviation Indicator | 1200 | 6.21 | 97.76 | 1197.7 | -7.2 | 52.5
Horizontal | 1300 | 6.21 | 97.76 | 1297.1 | -8.6 | 63.2
North Reference | 1400 | 6.21 | 97.76 | 1396.6 | -10.1 | 74
True | 1500 | 6.21 | 97.76 | 1496 | -11.5 | 84.7
Grid Type | 1600 | 6.21 | 97.76 | 1595.4 | -13 | 95.4
#VALUE! | 1700 | 6.21 | 97.76 | 1694.8 | -14.5 | 106.1
| 1800 | 6.21 | 97.76 | 1794.2 | -15.9 | 116.9
| 1900 | 6.21 | 97.76 | 1893.6 | -17.4 | 127.6
| 2000 | 6.21 | 97.76 | 1993 | -18.9 | 138.3
| 2100 | 6.21 | 97.76 | 2092.4 | -20.3 | 149
| 2200 | 6.21 | 97.76 | 2191.9 | -21.8 | 159.8
| 2300 | 6.21 | 97.76 | 2291.3 | -23.2 | 170.5
| 2400 | 6.21 | 97.76 | 2390.7 | -24.7 | 181.2
| 2500 | 6.21 | 97.76 | 2490.1 | -26.2 | 191.9
| 2600 | 6.21 | 97.76 | 2589.5 | -27.6 | 202.7
| 2700 | 6.21 | 97.76 | 2688.9 | -29.1 | 213.4
| 2800 | 6.21 | 97.76 | 2788.3 | -30.5 | 224.1
| 2900 | 6.21 | 97.76 | 2887.7 | -32 | 234.8
| 3000 | 6.21 | 97.76 | 2987.2 | -33.5 | 245.6
| 3100 | 6.21 | 97.76 | 3086.6 | -34.9 | 256.3
| 3200 | 6.21 | 97.76 | 3186 | -36.4 | 267
| 3300 | 6.21 | 97.76 | 3285.4 | -37.9 | 277.7
| 3400 | 6.21 | 97.76 | 3384.8 | -39.3 | 288.5
| 3500 | 6.21 | 97.76 | 3484.2 | -40.8 | 299.2
| 3600 | 6.21 | 97.76 | 3583.6 | -42.2 | 309.9
| 3700 | 6.21 | 97.76 | 3683 | -43.7 | 320.6
| 3800 | 6.21 | 97.76 | 3782.5 | -45.2 | 331.4
| 3900 | 6.21 | 97.76 | 3881.9 | -46.6 | 342.1
| 4000 | 6.21 | 97.76 | 3981.3 | -48.1 | 352.8
| 4100 | 6.21 | 97.76 | 4080.7 | -49.5 | 363.5
| 4200 | 6.21 | 97.76 | 4180.1 | -51 | 374.3
| 4300 | 6.21 | 97.76 | 4279.5 | -52.5 | 385
| 4400 | 6.21 | 97.76 | 4378.9 | -53.9 | 395.7
| 4500 | 6.21 | 97.76 | 4478.3 | -55.4 | 406.4
| 4600 | 6.21 | 97.76 | 4577.8 | -56.9 | 417.2
| 4700 | 6.21 | 97.76 | 4677.2 | -58.3 | 427.9
| 4800 | 6.21 | 97.76 | 4776.6 | -59.8 | 438.6
| 4900 | 6.21 | 97.76 | 4876 | -61.2 | 449.3
| 5000 | 6.21 | 97.76 | 4975.4 | -62.7 | 460.1
| 5100 | 6.21 | 97.76 | 5074.8 | -64.2 | 470.8
| 5200 | 6.21 | 97.76 | 5174.2 | -65.6 | 481.5
| 5300 | 6.21 | 97.76 | 5273.6 | -67.1 | 492.2
| 5400 | 6.21 | 97.76 | 5373.1 | -68.5 | 502.9
| 5500 | 6.21 | 97.76 | 5472.5 | -70 | 513.7
| 5600 | 6.21 | 97.76 | 5571.9 | -71.5 | 524.4
| 5700 | 6.21 | 97.76 | 5671.3 | -72.9 | 535.1
| 5800 | 6.21 | 97.76 | 5770.7 | -74.4 | 545.8
| 5900 | 6.21 | 97.76 | 5870.1 | -75.9 | 556.6
| 6000 | 6.21 | 97.76 | 5969.5 | -77.3 | 567.3
| 6100 | 6.21 | 97.76 | 6068.9 | -78.8 | 578
| 6200 | 6.21 | 97.76 | 6168.4 | -80.2 | 588.7
| 6300 | 6.21 | 97.76 | 6267.8 | -81.7 | 599.5
| 6400 | 6.21 | 97.76 | 6367.2 | -83.2 | 610.2
| 6500 | 6.21 | 97.76 | 6466.6 | -84.6 | 620.9
| 6600 | 6.21 | 97.76 | 6566 | -86.1 | 631.6
| 6636.3 | 6.21 | 97.76 | 6602.1 | -86.6 | 635.5
| 6650 | 6.18 | 85.03 | 6615.7 | -86.7 | 637
| 6700 | 8.28 | 47.93 | 6665.3 | -84 | 642.4
| 6750 | 12.19 | 30.02 | 6714.5 | -77 | 647.7
| 6800 | 16.69 | 21.15 | 6763 | -65.8 | 652.9
| 6850 | 21.4 | 16.03 | 6810.2 | -50.3 | 658
| 6900 | 26.22 | 12.7 | 6855.9 | -30.7 | 663
| 6950 | 31.1 | 10.36 | 6899.8 | -7.2 | 667.7
| 7000 | 36 | 8.59 | 6941.5 | 20 | 672.2
| 7050 | 40.92 | 7.2 | 6980.6 | 50.8 | 676.5
| 7100 | 45.86 | 6.06 | 7016.9 | 84.9 | 680.4
| 7150 | 50.81 | 5.1 | 7050.2 | 122.1 | 684.1
| 7200 | 55.77 | 4.26 | 7080 | 162 | 687.3
| 7250 | 60.73 | 3.52 | 7106.3 | 204.4 | 690.2
| 7300 | 65.69 | 2.84 | 7128.9 | 249 | 692.7
| 7350 | 70.66 | 2.22 | 7147.5 | 295.3 | 694.7
| 7400 | 75.63 | 1.63 | 7162 | 343.2 | 696.3
| 7450 | 80.59 | 1.07 | 7172.3 | 392.1 | 697.5
| 7500 | 85.57 | 0.53 | 7178.3 | 441.7 | 698.2
| 7544.6 | 90 | 0.05 | 7180 | 486.2 | 698.4
| 7600 | 90 | 0.05 | 7180 | 541.6 | 698.4
| 7700 | 90 | 0.05 | 7180 | 641.6 | 698.5
| 7800 | 90 | 0.05 | 7180 | 741.6 | 698.6
| 7900 | 90 | 0.05 | 7180 | 841.6 | 698.7
| 8000 | 90 | 0.05 | 7180 | 941.6 | 698.8
| 8100 | 90 | 0.05 | 7180 | 1041.6 | 698.9
| 8200 | 90 | 0.05 | 7180 | 1141.6 | 699
| 8300 | 90 | 0.05 | 7180 | 1241.6 | 699.1
| 8400 | 90 | 0.05 | 7180 | 1341.6 | 699.1
| 8500 | 90 | 0.05 | 7180 | 1441.6 | 699.2
| 8600 | 90 | 0.05 | 7180 | 1541.6 | 699.3
| 8700 | 90 | 0.05 | 7180 | 1641.6 | 699.4
| 8800 | 90 | 0.05 | 7180 | 1741.6 | 699.5
| 8900 | 90 | 0.05 | 7180 | 1841.6 | 699.6
| 9000 | 90 | 0.05 | 7180 | 1941.6 | 699.7
| 9100 | 90 | 0.05 | 7180 | 2041.6 | 699.8
| 9200 | 90 | 0.05 | 7180 | 2141.6 | 699.8
| 9300 | 90 | 0.05 | 7180 | 2241.6 | 699.9
| 9400 | 90 | 0.05 | 7180 | 2341.6 | 700
| 9500 | 90 | 0.05 | 7180 | 2441.6 | 700.1
| 9600 | 90 | 0.05 | 7180 | 2541.6 | 700.2
| 9700 | 90 | 0.05 | 7180 | 2641.6 | 700.3
| 9800 | 90 | 0.05 | 7180 | 2741.6 | 700.4
| 9900 | 90 | 0.05 | 7180 | 2841.6 | 700.4
| 10000 | 90 | 0.05 | 7180 | 2941.6 | 700.5
| 10100 | 90 | 0.05 | 7180 | 3041.6 | 700.6
| 10200 | 90 | 0.05 | 7180 | 3141.6 | 700.7
| 10300 | 90 | 0.05 | 7180 | 3241.6 | 700.8
| 10400 | 90 | 0.05 | 7180 | 3341.6 | 700.9
| 10500 | 90 | 0.05 | 7180 | 3441.6 | 701
| 10600 | 90 | 0.05 | 7180 | 3541.6 | 701.1
| 10700 | 90 | 0.05 | 7180 | 3641.6 | 701.1
| 10800 | 90 | 0.05 | 7180 | 3741.6 | 701.2
| 10900 | 90 | 0.05 | 7180 | 3841.6 | 701.3
| 11000 | 90 | 0.05 | 7180 | 3941.6 | 701.4
| 11100 | 90 | 0.05 | 7180 | 4041.6 | 701.5
| 11200 | 90 | 0.05 | 7180 | 4141.6 | 701.6
| 11300 | 90 | 0.05 | 7180 | 4241.6 | 701.7
| 11400 | 90 | 0.05 | 7180 | 4341.6 | 701.8
| 11500 | 90 | 0.05 | 7180 | 4441.6 | 701.8
| 11600 | 90 | 0.05 | 7180 | 4541.6 | 701.9
| 11700 | 90 | 0.05 | 7180 | 4641.6 | 702
| 11800 | 90 | 0.05 | 7180 | 4741.6 | 702.1
| 11900 | 90 | 0.05 | 7180 | 4841.6 | 702.2
| 12000 | 90 | 0.05 | 7180 | 4941.6 | 702.3
| 12100 | 90 | 0.05 | 7180 | 5041.6 | 702.4
| 12200 | 90 | 0.05 | 7180 | 5141.6 | 702.5
| 12300 | 90 | 0.05 | 7180 | 5241.6 | 702.5
| 12400 | 90 | 0.05 | 7180 | 5341.6 | 702.6
| 12500 | 90 | 0.05 | 7180 | 5441.6 | 702.7
| 12600 | 90 | 0.05 | 7180 | 5541.6 | 702.8
| 12700 | 90 | 0.05 | 7180 | 5641.6 | 702.9
| 12800 | 90 | 0.05 | 7180 | 5741.6 | 703
| 12900 | 90 | 0.05 | 7180 | 5841.6 | 703.1
| 13000 | 90 | 0.05 | 7180 | 5941.6 | 703.2
| 13100 | 90 | 0.05 | 7180 | 6041.6 | 703.2
| 13200 | 90 | 0.05 | 7180 | 6141.6 | 703.3
| 13300 | 90 | 0.05 | 7180 | 6241.6 | 703.4
| 13400 | 90 | 0.05 | 7180 | 6341.6 | 703.5
| 13500 | 90 | 0.05 | 7180 | 6441.6 | 703.6
| 13600 | 90 | 0.05 | 7180 | 6541.6 | 703.7
| 13700 | 90 | 0.05 | 7180 | 6641.6 | 703.8
| 13800 | 90 | 0.05 | 7180 | 6741.6 | 703.9
| 13900 | 90 | 0.05 | 7180 | 6841.6 | 703.9
| 14000 | 90 | 0.05 | 7180 | 6941.6 | 704
| 14100 | 90 | 0.05 | 7180 | 7041.6 | 704.1
| 14200 | 90 | 0.05 | 7180 | 7141.6 | 704.2
| 14300 | 90 | 0.05 | 7180 | 7241.6 | 704.3
| 14358.6 | 90 | 0.05 | 7180 | 7300.2 | 704.3

## Lookup (hidden)
North Reference | RetunValue | Grid Type | ReturnValue | Deviation Indicator | ReturnValue
| 2 |  | 0 |  | 4
True |  | SPCS-Colorado Central-NAD27 |  | Directional
Grid |  | SPCS-Colorado Central-NAD83 |  | High Angle
|  | SPCS-Colorado North-NAD27 |  | Horizontal
SPCS-Colorado North-NAD83
SPCS-Colorado South-NAD27
SPCS-Colorado South-NAD83
UTM-Zone 12 NAD27
UTM-Zone 12 NAD83
UTM-Zone 13 NAD27
UTM-Zone 13 NAD83