## Data
Header Information | measured depth (ft) | inclination (°) | azimuth (°) | true vertical depth (ft) | northing +N/-S (ft) | easting +E/-W (ft)
Operator Name | 100 | 0 | 0 | 100 | 0 | 0
Encana Oil & Gas | 200 | 0 | 0 | 200 | 0 | 0
Operator Number | 300 | 0 | 0 | 300 | 0 | 0
100185 | 400 | 1 | 33.83 | 400 | 0.7 | 0.5
Well Name and Number | 500 | 2 | 33.83 | 500 | 2.9 | 1.9
Frederiksen 1B-28H-A368 | 600 | 3 | 33.83 | 599.9 | 6.5 | 4.4
API Number (if available) | 690.3 | 3.9 | 33.83 | 690 | 11 | 7.4
| 700 | 3.9 | 33.83 | 699.7 | 11.6 | 7.8
Location: QQ SEC TWP RGE | 800 | 3.9 | 33.83 | 799.4 | 17.2 | 11.6
S28-T3N-R68W | 900 | 3.9 | 33.83 | 899.2 | 22.9 | 15.3
Citing Type: Planned or Actual | 1000 | 3.9 | 33.83 | 999 | 28.6 | 19.1
Planned | 1100 | 3.9 | 33.83 | 1098.7 | 34.2 | 22.9
Deviation Indicator | 1200 | 3.9 | 33.83 | 1198.5 | 39.9 | 26.7
Horizontal | 1300 | 3.9 | 33.83 | 1298.3 | 45.5 | 30.5
North Reference | 1400 | 3.9 | 33.83 | 1398.1 | 51.2 | 34.3
True | 1500 | 3.9 | 33.83 | 1497.8 | 56.8 | 38.1
Grid Type | 1600 | 3.9 | 33.83 | 1597.6 | 62.5 | 41.9
#VALUE! | 1700 | 3.9 | 33.83 | 1697.4 | 68.1 | 45.7
| 1800 | 3.9 | 33.83 | 1797.1 | 73.8 | 49.4
| 1900 | 3.9 | 33.83 | 1896.9 | 79.4 | 53.2
| 2000 | 3.9 | 33.83 | 1996.7 | 85.1 | 57
| 2100 | 3.9 | 33.83 | 2096.4 | 90.8 | 60.8
| 2200 | 3.9 | 33.83 | 2196.2 | 96.4 | 64.6
| 2300 | 3.9 | 33.83 | 2296 | 102.1 | 68.4
| 2400 | 3.9 | 33.83 | 2395.7 | 107.7 | 72.2
| 2500 | 3.9 | 33.83 | 2495.5 | 113.4 | 76
| 2600 | 3.9 | 33.83 | 2595.3 | 119 | 79.8
| 2700 | 3.9 | 33.83 | 2695 | 124.7 | 83.6
| 2800 | 3.9 | 33.83 | 2794.8 | 130.3 | 87.3
| 2900 | 3.9 | 33.83 | 2894.6 | 136 | 91.1
| 3000 | 3.9 | 33.83 | 2994.3 | 141.7 | 94.9
| 3100 | 3.9 | 33.83 | 3094.1 | 147.3 | 98.7
| 3200 | 3.9 | 33.83 | 3193.9 | 153 | 102.5
| 3300 | 3.9 | 33.83 | 3293.6 | 158.6 | 106.3
| 3400 | 3.9 | 33.83 | 3393.4 | 164.3 | 110.1
| 3500 | 3.9 | 33.83 | 3493.2 | 169.9 | 113.9
| 3600 | 3.9 | 33.83 | 3592.9 | 175.6 | 117.7
| 3700 | 3.9 | 33.83 | 3692.7 | 181.2 | 121.4
| 3800 | 3.9 | 33.83 | 3792.5 | 186.9 | 125.2
| 3900 | 3.9 | 33.83 | 3892.3 | 192.5 | 129
| 4000 | 3.9 | 33.83 | 3992 | 198.2 | 132.8
| 4100 | 3.9 | 33.83 | 4091.8 | 203.9 | 136.6
| 4200 | 3.9 | 33.83 | 4191.6 | 209.5 | 140.4
| 4300 | 3.9 | 33.83 | 4291.3 | 215.2 | 144.2
| 4400 | 3.9 | 33.83 | 4391.1 | 220.8 | 148
| 4500 | 3.9 | 33.83 | 4490.9 | 226.5 | 151.8
| 4600 | 3.9 | 33.83 | 4590.6 | 232.1 | 155.6
| 4700 | 3.9 | 33.83 | 4690.4 | 237.8 | 159.3
| 4800 | 3.9 | 33.83 | 4790.2 | 243.4 | 163.1
| 4900 | 3.9 | 33.83 | 4889.9 | 249.1 | 166.9
| 5000 | 3.9 | 33.83 | 4989.7 | 254.8 | 170.7
| 5100 | 3.9 | 33.83 | 5089.5 | 260.4 | 174.5
| 5200 | 3.9 | 33.83 | 5189.2 | 266.1 | 178.3
| 5300 | 3.9 | 33.83 | 5289 | 271.7 | 182.1
| 5400 | 3.9 | 33.83 | 5388.8 | 277.4 | 185.9
| 5500 | 3.9 | 33.83 | 5488.5 | 283 | 189.7
| 5600 | 3.9 | 33.83 | 5588.3 | 288.7 | 193.4
| 5700 | 3.9 | 33.83 | 5688.1 | 294.3 | 197.2
| 5800 | 3.9 | 33.83 | 5787.8 | 300 | 201
| 5900 | 3.9 | 33.83 | 5887.6 | 305.6 | 204.8
| 6000 | 3.9 | 33.83 | 5987.4 | 311.3 | 208.6
| 6100 | 3.9 | 33.83 | 6087.1 | 317 | 212.4
| 6200 | 3.9 | 33.83 | 6186.9 | 322.6 | 216.2
| 6300 | 3.9 | 33.83 | 6286.7 | 328.3 | 220
| 6400 | 3.9 | 33.83 | 6386.5 | 333.9 | 223.8
| 6500 | 3.9 | 33.83 | 6486.2 | 339.6 | 227.5
| 6600 | 3.9 | 33.83 | 6586 | 345.2 | 231.3
| 6671.5 | 3.9 | 33.83 | 6657.3 | 349.3 | 234
| 6700 | 3.32 | 348.11 | 6685.8 | 350.9 | 234.4
| 6750 | 6.54 | 299.63 | 6735.6 | 353.7 | 231.6
| 6800 | 11.16 | 286.7 | 6785 | 356.5 | 224.5
| 6850 | 16.01 | 281.4 | 6833.6 | 359.3 | 213.1
| 6900 | 20.92 | 278.53 | 6881 | 362 | 197.5
| 6950 | 25.87 | 276.71 | 6926.9 | 364.6 | 177.9
| 7000 | 30.84 | 275.45 | 6970.9 | 367 | 154.2
| 7050 | 35.81 | 274.51 | 7012.6 | 369.4 | 126.9
| 7100 | 40.79 | 273.77 | 7051.9 | 371.6 | 96
| 7150 | 45.77 | 273.16 | 7088.2 | 373.7 | 61.8
| 7200 | 50.76 | 272.65 | 7121.5 | 375.6 | 24.5
| 7250 | 55.75 | 272.21 | 7151.4 | 377.3 | -15.5
| 7300 | 60.73 | 271.82 | 7177.7 | 378.8 | -58
| 7350 | 65.72 | 271.46 | 7200.2 | 380 | -102.6
| 7400 | 70.71 | 271.14 | 7218.8 | 381.1 | -149
| 7450 | 75.71 | 270.83 | 7233.2 | 381.9 | -196.8
| 7500 | 80.7 | 270.53 | 7243.5 | 382.5 | -245.7
| 7550 | 85.69 | 270.24 | 7249.4 | 382.8 | -295.4
| 7593.2 | 90 | 270 | 7251 | 382.9 | -338.5
| 7600 | 90 | 270 | 7251 | 382.9 | -345.3
| 7700 | 90 | 270 | 7251 | 382.9 | -445.3
| 7800 | 90 | 270 | 7251 | 382.9 | -545.3
| 7900 | 90 | 270 | 7251 | 382.9 | -645.3
| 8000 | 90 | 270 | 7251 | 382.9 | -745.3
| 8100 | 90 | 270 | 7251 | 382.9 | -845.3
| 8200 | 90 | 270 | 7251 | 382.9 | -945.3
| 8300 | 90 | 270 | 7251 | 382.9 | -1045.3
| 8400 | 90 | 270 | 7251 | 382.9 | -1145.3
| 8500 | 90 | 270 | 7251 | 382.9 | -1245.3
| 8600 | 90 | 270 | 7251 | 382.9 | -1345.3
| 8700 | 90 | 270 | 7251 | 382.9 | -1445.3
| 8800 | 90 | 270 | 7251 | 382.9 | -1545.3
| 8900 | 90 | 270 | 7251 | 382.9 | -1645.3
| 9000 | 90 | 270 | 7251 | 382.9 | -1745.3
| 9100 | 90 | 270 | 7251 | 382.9 | -1845.3
| 9200 | 90 | 270 | 7251 | 382.9 | -1945.3
| 9300 | 90 | 270 | 7251 | 382.9 | -2045.3
| 9400 | 90 | 270 | 7251 | 382.9 | -2145.3
| 9500 | 90 | 270 | 7251 | 382.9 | -2245.3
| 9600 | 90 | 270 | 7251 | 382.9 | -2345.3
| 9700 | 90 | 270 | 7251 | 382.9 | -2445.3
| 9800 | 90 | 270 | 7251 | 382.9 | -2545.3
| 9900 | 90 | 270 | 7251 | 382.9 | -2645.3
| 10000 | 90 | 270 | 7251 | 382.9 | -2745.3
| 10100 | 90 | 270 | 7251 | 382.9 | -2845.3
| 10200 | 90 | 270 | 7251 | 382.9 | -2945.3
| 10300 | 90 | 270 | 7251 | 382.9 | -3045.3
| 10400 | 90 | 270 | 7251 | 382.9 | -3145.3
| 10500 | 90 | 270 | 7251 | 382.9 | -3245.3
| 10600 | 90 | 270 | 7251 | 382.9 | -3345.3
| 10700 | 90 | 270 | 7251 | 382.9 | -3445.3
| 10800 | 90 | 270 | 7251 | 382.9 | -3545.3
| 10900 | 90 | 270 | 7251 | 382.9 | -3645.3
| 11000 | 90 | 270 | 7251 | 382.9 | -3745.3
| 11100 | 90 | 270 | 7251 | 382.9 | -3845.3
| 11200 | 90 | 270 | 7251 | 382.9 | -3945.3
| 11300 | 90 | 270 | 7251 | 382.9 | -4045.3
| 11400 | 90 | 270 | 7251 | 382.9 | -4145.3
| 11500 | 90 | 270 | 7251 | 382.9 | -4245.3
| 11600 | 90 | 270 | 7251 | 382.9 | -4345.3
| 11700 | 90 | 270 | 7251 | 382.9 | -4445.3
| 11800 | 90 | 270 | 7251 | 382.9 | -4545.3
| 11813.2 | 90 | 270 | 7251 | 382.9 | -4558.5

## Lookup (hidden)
North Reference | RetunValue | Grid Type | ReturnValue | Deviation Indicator | ReturnValue
| 2 |  | 0 |  | 4
True |  | SPCS-Colorado Central-NAD27 |  | Directional
Grid |  | SPCS-Colorado Central-NAD83 |  | High Angle
|  | SPCS-Colorado North-NAD27 |  | Horizontal
SPCS-Colorado North-NAD83
SPCS-Colorado South-NAD27
SPCS-Colorado South-NAD83
UTM-Zone 12 NAD27
UTM-Zone 12 NAD83
UTM-Zone 13 NAD27
UTM-Zone 13 NAD83