## Data
Header Information | measured depth (ft) | inclination (°) | azimuth (°) | true vertical depth (ft) | northing +N/-S (ft) | easting +E/-W (ft)
Operator Name | 100 | 0 | 0 | 100 | 0 | 0
Encana Oil & Gas | 200 | 0 | 0 | 200 | 0 | 0
Operator Number | 300 | 0 | 0 | 300 | 0 | 0
100185 | 400 | 0 | 0 | 400 | 0 | 0
Well Name and Number | 500 | 1 | 71.7 | 500 | 0.3 | 0.8
Frederiksen 1C-28H-A368 | 600 | 2 | 71.7 | 600 | 1.1 | 3.3
API Number (if available) | 641.4 | 2.41 | 71.7 | 641.3 | 1.6 | 4.8
| 700 | 2.41 | 71.7 | 699.9 | 2.4 | 7.2
Location: QQ SEC TWP RGE | 800 | 2.41 | 71.7 | 799.8 | 3.7 | 11.2
S28-T3N-R68W | 900 | 2.41 | 71.7 | 899.7 | 5 | 15.2
Citing Type: Planned or Actual | 1000 | 2.41 | 71.7 | 999.6 | 6.3 | 19.2
Planned | 1100 | 2.41 | 71.7 | 1099.5 | 7.7 | 23.2
Deviation Indicator | 1200 | 2.41 | 71.7 | 1199.4 | 9 | 27.2
Horizontal | 1300 | 2.41 | 71.7 | 1299.3 | 10.3 | 31.2
North Reference | 1400 | 2.41 | 71.7 | 1399.3 | 11.6 | 35.2
True | 1500 | 2.41 | 71.7 | 1499.2 | 12.9 | 39.2
Grid Type | 1600 | 2.41 | 71.7 | 1599.1 | 14.3 | 43.2
#VALUE! | 1700 | 2.41 | 71.7 | 1699 | 15.6 | 47.2
| 1800 | 2.41 | 71.7 | 1798.9 | 16.9 | 51.2
| 1900 | 2.41 | 71.7 | 1898.8 | 18.2 | 55.2
| 2000 | 2.41 | 71.7 | 1998.7 | 19.6 | 59.2
| 2100 | 2.41 | 71.7 | 2098.6 | 20.9 | 63.1
| 2200 | 2.41 | 71.7 | 2198.5 | 22.2 | 67.1
| 2300 | 2.41 | 71.7 | 2298.5 | 23.5 | 71.1
| 2400 | 2.41 | 71.7 | 2398.4 | 24.8 | 75.1
| 2500 | 2.41 | 71.7 | 2498.3 | 26.2 | 79.1
| 2600 | 2.41 | 71.7 | 2598.2 | 27.5 | 83.1
| 2700 | 2.41 | 71.7 | 2698.1 | 28.8 | 87.1
| 2800 | 2.41 | 71.7 | 2798 | 30.1 | 91.1
| 2900 | 2.41 | 71.7 | 2897.9 | 31.5 | 95.1
| 3000 | 2.41 | 71.7 | 2997.8 | 32.8 | 99.1
| 3100 | 2.41 | 71.7 | 3097.7 | 34.1 | 103.1
| 3200 | 2.41 | 71.7 | 3197.7 | 35.4 | 107.1
| 3300 | 2.41 | 71.7 | 3297.6 | 36.7 | 111.1
| 3400 | 2.41 | 71.7 | 3397.5 | 38.1 | 115.1
| 3500 | 2.41 | 71.7 | 3497.4 | 39.4 | 119.1
| 3600 | 2.41 | 71.7 | 3597.3 | 40.7 | 123.1
| 3700 | 2.41 | 71.7 | 3697.2 | 42 | 127.1
| 3800 | 2.41 | 71.7 | 3797.1 | 43.4 | 131.1
| 3900 | 2.41 | 71.7 | 3897 | 44.7 | 135.1
| 4000 | 2.41 | 71.7 | 3996.9 | 46 | 139.1
| 4100 | 2.41 | 71.7 | 4096.9 | 47.3 | 143.1
| 4200 | 2.41 | 71.7 | 4196.8 | 48.7 | 147.1
| 4300 | 2.41 | 71.7 | 4296.7 | 50 | 151.1
| 4400 | 2.41 | 71.7 | 4396.6 | 51.3 | 155.1
| 4500 | 2.41 | 71.7 | 4496.5 | 52.6 | 159.1
| 4600 | 2.41 | 71.7 | 4596.4 | 53.9 | 163.1
| 4700 | 2.41 | 71.7 | 4696.3 | 55.3 | 167.1
| 4800 | 2.41 | 71.7 | 4796.2 | 56.6 | 171.1
| 4900 | 2.41 | 71.7 | 4896.2 | 57.9 | 175.1
| 5000 | 2.41 | 71.7 | 4996.1 | 59.2 | 179.1
| 5100 | 2.41 | 71.7 | 5096 | 60.6 | 183.1
| 5200 | 2.41 | 71.7 | 5195.9 | 61.9 | 187.1
| 5300 | 2.41 | 71.7 | 5295.8 | 63.2 | 191.1
| 5400 | 2.41 | 71.7 | 5395.7 | 64.5 | 195.1
| 5500 | 2.41 | 71.7 | 5495.6 | 65.8 | 199.1
| 5600 | 2.41 | 71.7 | 5595.5 | 67.2 | 203.1
| 5700 | 2.41 | 71.7 | 5695.4 | 68.5 | 207.1
| 5800 | 2.41 | 71.7 | 5795.4 | 69.8 | 211.1
| 5900 | 2.41 | 71.7 | 5895.3 | 71.1 | 215.1
| 6000 | 2.41 | 71.7 | 5995.2 | 72.5 | 219.1
| 6100 | 2.41 | 71.7 | 6095.1 | 73.8 | 223.1
| 6200 | 2.41 | 71.7 | 6195 | 75.1 | 227.1
| 6300 | 2.41 | 71.7 | 6294.9 | 76.4 | 231.1
| 6400 | 2.41 | 71.7 | 6394.8 | 77.7 | 235.1
| 6443.3 | 2.41 | 71.7 | 6438.1 | 78.3 | 236.8
| 6450 | 1.79 | 65.16 | 6444.8 | 78.4 | 237
| 6500 | 3.45 | 281.85 | 6494.8 | 79 | 236.3
| 6550 | 8.4 | 274.51 | 6544.5 | 79.6 | 231.2
| 6600 | 13.39 | 272.6 | 6593.6 | 80.2 | 221.7
| 6650 | 18.38 | 271.72 | 6641.6 | 80.7 | 208.1
| 6700 | 23.38 | 271.21 | 6688.3 | 81.1 | 190.3
| 6750 | 28.38 | 270.87 | 6733.3 | 81.5 | 168.4
| 6800 | 33.38 | 270.62 | 6776.2 | 81.8 | 142.8
| 6850 | 38.37 | 270.43 | 6816.7 | 82.1 | 113.5
| 6900 | 43.37 | 270.28 | 6854.5 | 82.3 | 80.8
| 6950 | 48.37 | 270.16 | 6889.3 | 82.5 | 44.9
| 7000 | 53.37 | 270.05 | 6920.8 | 82.5 | 6.1
| 7050 | 58.37 | 269.95 | 6948.9 | 82.5 | -35.2
| 7100 | 63.37 | 269.87 | 6973.2 | 82.5 | -78.9
| 7150 | 68.37 | 269.79 | 6993.7 | 82.3 | -124.5
| 7200 | 73.37 | 269.72 | 7010 | 82.1 | -171.7
| 7250 | 78.37 | 269.65 | 7022.2 | 81.9 | -220.2
| 7300 | 83.37 | 269.59 | 7030.2 | 81.5 | -269.6
| 7350 | 88.37 | 269.52 | 7033.8 | 81.1 | -319.4
| 7366.3 | 90 | 269.5 | 7034 | 81 | -335.7
| 7400 | 90 | 269.5 | 7034 | 80.7 | -369.4
| 7500 | 90 | 269.5 | 7034 | 79.8 | -469.4
| 7600 | 90 | 269.5 | 7034 | 79 | -569.4
| 7700 | 90 | 269.5 | 7034 | 78.1 | -669.4
| 7800 | 90 | 269.5 | 7034 | 77.2 | -769.4
| 7900 | 90 | 269.5 | 7034 | 76.3 | -869.4
| 8000 | 90 | 269.5 | 7034 | 75.5 | -969.4
| 8100 | 90 | 269.5 | 7034 | 74.6 | -1069.4
| 8200 | 90 | 269.5 | 7034 | 73.7 | -1169.4
| 8300 | 90 | 269.5 | 7034 | 72.8 | -1269.4
| 8400 | 90 | 269.5 | 7034 | 72 | -1369.4
| 8500 | 90 | 269.5 | 7034 | 71.1 | -1469.4
| 8600 | 90 | 269.5 | 7034 | 70.2 | -1569.4
| 8700 | 90 | 269.5 | 7034 | 69.4 | -1669.4
| 8800 | 90 | 269.5 | 7034 | 68.5 | -1769.4
| 8900 | 90 | 269.5 | 7034 | 67.6 | -1869.4
| 9000 | 90 | 269.5 | 7034 | 66.7 | -1969.3
| 9100 | 90 | 269.5 | 7034 | 65.9 | -2069.3
| 9200 | 90 | 269.5 | 7034 | 65 | -2169.3
| 9300 | 90 | 269.5 | 7034 | 64.1 | -2269.3
| 9400 | 90 | 269.5 | 7034 | 63.2 | -2369.3
| 9500 | 90 | 269.5 | 7034 | 62.4 | -2469.3
| 9600 | 90 | 269.5 | 7034 | 61.5 | -2569.3
| 9700 | 90 | 269.5 | 7034 | 60.6 | -2669.3
| 9800 | 90 | 269.5 | 7034 | 59.8 | -2769.3
| 9900 | 90 | 269.5 | 7034 | 58.9 | -2869.3
| 10000 | 90 | 269.5 | 7034 | 58 | -2969.3
| 10100 | 90 | 269.5 | 7034 | 57.1 | -3069.3
| 10200 | 90 | 269.5 | 7034 | 56.3 | -3169.3
| 10300 | 90 | 269.5 | 7034 | 55.4 | -3269.3
| 10400 | 90 | 269.5 | 7034 | 54.5 | -3369.3
| 10500 | 90 | 269.5 | 7034 | 53.6 | -3469.3
| 10600 | 90 | 269.5 | 7034 | 52.8 | -3569.3
| 10700 | 90 | 269.5 | 7034 | 51.9 | -3669.3
| 10800 | 90 | 269.5 | 7034 | 51 | -3769.3
| 10900 | 90 | 269.5 | 7034 | 50.2 | -3869.3
| 11000 | 90 | 269.5 | 7034 | 49.3 | -3969.3
| 11100 | 90 | 269.5 | 7034 | 48.4 | -4069.3
| 11200 | 90 | 269.5 | 7034 | 47.5 | -4169.3
| 11300 | 90 | 269.5 | 7034 | 46.7 | -4269.3
| 11400 | 90 | 269.5 | 7034 | 45.8 | -4369.3
| 11500 | 90 | 269.5 | 7034 | 44.9 | -4469.3
| 11589.3 | 90 | 269.5 | 7034 | 44.1 | -4558.6

## Lookup (hidden)
North Reference | RetunValue | Grid Type | ReturnValue | Deviation Indicator | ReturnValue
| 2 |  | 0 |  | 4
True |  | SPCS-Colorado Central-NAD27 |  | Directional
Grid |  | SPCS-Colorado Central-NAD83 |  | High Angle
|  | SPCS-Colorado North-NAD27 |  | Horizontal
SPCS-Colorado North-NAD83
SPCS-Colorado South-NAD27
SPCS-Colorado South-NAD83
UTM-Zone 12 NAD27
UTM-Zone 12 NAD83
UTM-Zone 13 NAD27
UTM-Zone 13 NAD83