## Data
Header Information | measured depth (ft) | inclination (°) | azimuth (°) | true vertical depth (ft) | northing +N/-S (ft) | easting +E/-W (ft)
Operator Name | 100 | 0 | 0 | 100 | 0 | 0
Encana Oil & Gas | 200 | 0 | 0 | 200 | 0 | 0
Operator Number | 300 | 0 | 0 | 300 | 0 | 0
100185 | 400 | 0 | 0 | 400 | 0 | 0
Well Name and Number | 500 | 0 | 0 | 500 | 0 | 0
Frederiksen 1D-28H-A368 | 600 | 0 | 0 | 600 | 0 | 0
API Number (if available) | 700 | 0 | 0 | 700 | 0 | 0
| 800 | 0 | 0 | 800 | 0 | 0
Location: QQ SEC TWP RGE | 900 | 0 | 0 | 900 | 0 | 0
S28-T3N-R68W | 1000 | 0 | 0 | 1000 | 0 | 0
Citing Type: Planned or Actual | 1100 | 0 | 0 | 1100 | 0 | 0
Planned | 1200 | 0 | 0 | 1200 | 0 | 0
Deviation Indicator | 1300 | 0 | 0 | 1300 | 0 | 0
Horizontal | 1400 | 0 | 0 | 1400 | 0 | 0
North Reference | 1500 | 0 | 0 | 1500 | 0 | 0
True | 1600 | 0 | 0 | 1600 | 0 | 0
Grid Type | 1700 | 0 | 0 | 1700 | 0 | 0
#VALUE! | 1800 | 0 | 0 | 1800 | 0 | 0
| 1900 | 0 | 0 | 1900 | 0 | 0
| 2000 | 0 | 0 | 2000 | 0 | 0
| 2100 | 0 | 0 | 2100 | 0 | 0
| 2200 | 0 | 0 | 2200 | 0 | 0
| 2300 | 0 | 0 | 2300 | 0 | 0
| 2400 | 0 | 0 | 2400 | 0 | 0
| 2500 | 0 | 0 | 2500 | 0 | 0
| 2600 | 0 | 0 | 2600 | 0 | 0
| 2700 | 0 | 0 | 2700 | 0 | 0
| 2800 | 0 | 0 | 2800 | 0 | 0
| 2900 | 0 | 0 | 2900 | 0 | 0
| 3000 | 0 | 0 | 3000 | 0 | 0
| 3100 | 0 | 0 | 3100 | 0 | 0
| 3200 | 0 | 0 | 3200 | 0 | 0
| 3300 | 0 | 0 | 3300 | 0 | 0
| 3400 | 0 | 0 | 3400 | 0 | 0
| 3500 | 0 | 0 | 3500 | 0 | 0
| 3600 | 1 | 138.02 | 3600 | -0.6 | 0.6
| 3700 | 2 | 138.02 | 3700 | -2.6 | 2.3
| 3800 | 3 | 138.02 | 3799.9 | -5.8 | 5.3
| 3900 | 4 | 138.02 | 3899.7 | -10.4 | 9.3
| 4000 | 5 | 138.02 | 3999.4 | -16.2 | 14.6
| 4100 | 6 | 138.02 | 4098.9 | -23.3 | 21
| 4200 | 7 | 138.02 | 4198.3 | -31.7 | 28.6
| 4224.4 | 7.24 | 138.02 | 4222.4 | -34 | 30.6
| 4300 | 7.24 | 138.02 | 4297.5 | -41.1 | 37
| 4400 | 7.24 | 138.02 | 4396.7 | -50.5 | 45.4
| 4500 | 7.24 | 138.02 | 4495.9 | -59.8 | 53.8
| 4600 | 7.24 | 138.02 | 4595.1 | -69.2 | 62.3
| 4700 | 7.24 | 138.02 | 4694.3 | -78.6 | 70.7
| 4800 | 7.24 | 138.02 | 4793.5 | -87.9 | 79.1
| 4900 | 7.24 | 138.02 | 4892.7 | -97.3 | 87.6
| 5000 | 7.24 | 138.02 | 4991.9 | -106.7 | 96
| 5100 | 7.24 | 138.02 | 5091.1 | -116.1 | 104.4
| 5200 | 7.24 | 138.02 | 5190.3 | -125.4 | 112.9
| 5300 | 7.24 | 138.02 | 5289.5 | -134.8 | 121.3
| 5400 | 7.24 | 138.02 | 5388.7 | -144.2 | 129.7
| 5500 | 7.24 | 138.02 | 5487.9 | -153.6 | 138.2
| 5600 | 7.24 | 138.02 | 5587.1 | -162.9 | 146.6
| 5700 | 7.24 | 138.02 | 5686.3 | -172.3 | 155
| 5800 | 7.24 | 138.02 | 5785.5 | -181.7 | 163.5
| 5900 | 7.24 | 138.02 | 5884.7 | -191 | 171.9
| 6000 | 7.24 | 138.02 | 5983.9 | -200.4 | 180.3
| 6100 | 7.24 | 138.02 | 6083.1 | -209.8 | 188.8
| 6200 | 7.24 | 138.02 | 6182.3 | -219.2 | 197.2
| 6300 | 7.24 | 138.02 | 6281.5 | -228.5 | 205.6
| 6400 | 7.24 | 138.02 | 6380.7 | -237.9 | 214.1
| 6500 | 7.24 | 138.02 | 6479.9 | -247.3 | 222.5
| 6600 | 7.24 | 138.02 | 6579.1 | -256.7 | 231
| 6653.8 | 7.24 | 138.02 | 6632.5 | -261.7 | 235.5
| 6700 | 5.4 | 177.69 | 6678.4 | -266 | 237.5
| 6750 | 7.21 | 221.65 | 6728.1 | -270.7 | 235.5
| 6800 | 11.16 | 241.39 | 6777.5 | -275.4 | 229.2
| 6850 | 15.72 | 250.38 | 6826.1 | -280 | 218.6
| 6900 | 20.48 | 255.34 | 6873.6 | -284.5 | 203.7
| 6950 | 25.33 | 258.48 | 6919.7 | -288.8 | 184.8
| 7000 | 30.22 | 260.67 | 6963.9 | -293 | 161.9
| 7050 | 35.15 | 262.29 | 7006 | -297 | 135.2
| 7100 | 40.09 | 263.55 | 7045.6 | -300.7 | 104.9
| 7150 | 45.04 | 264.59 | 7082.4 | -304.2 | 71.2
| 7200 | 50 | 265.45 | 7116.2 | -307.4 | 34.5
| 7250 | 54.96 | 266.2 | 7146.6 | -310.3 | -5
| 7300 | 59.93 | 266.86 | 7173.5 | -312.8 | -47.1
| 7350 | 64.9 | 267.46 | 7196.6 | -315 | -91.3
| 7400 | 69.88 | 268.02 | 7215.9 | -316.8 | -137.4
| 7450 | 74.85 | 268.53 | 7231 | -318.3 | -185
| 7500 | 79.83 | 269.03 | 7242 | -319.3 | -233.8
| 7550 | 84.81 | 269.51 | 7248.6 | -319.9 | -283.3
| 7602.2 | 90 | 270 | 7251 | -320.1 | -335.4
| 7700 | 90 | 270 | 7251 | -320.1 | -433.3
| 7800 | 90 | 270 | 7251 | -320.1 | -533.3
| 7900 | 90 | 270 | 7251 | -320.1 | -633.3
| 8000 | 90 | 270 | 7251 | -320.1 | -733.3
| 8100 | 90 | 270 | 7251 | -320.1 | -833.3
| 8200 | 90 | 270 | 7251 | -320.1 | -933.3
| 8300 | 90 | 270 | 7251 | -320.1 | -1033.3
| 8400 | 90 | 270 | 7251 | -320.1 | -1133.3
| 8500 | 90 | 270 | 7251 | -320.1 | -1233.3
| 8600 | 90 | 270 | 7251 | -320.1 | -1333.3
| 8700 | 90 | 270 | 7251 | -320.1 | -1433.3
| 8800 | 90 | 270 | 7251 | -320.1 | -1533.3
| 8900 | 90 | 270 | 7251 | -320.1 | -1633.3
| 9000 | 90 | 270 | 7251 | -320.1 | -1733.3
| 9100 | 90 | 270 | 7251 | -320.1 | -1833.3
| 9200 | 90 | 270 | 7251 | -320.1 | -1933.3
| 9300 | 90 | 270 | 7251 | -320.1 | -2033.3
| 9400 | 90 | 270 | 7251 | -320.1 | -2133.3
| 9500 | 90 | 270 | 7251 | -320.1 | -2233.3
| 9600 | 90 | 270 | 7251 | -320.1 | -2333.3
| 9700 | 90 | 270 | 7251 | -320.1 | -2433.3
| 9800 | 90 | 270 | 7251 | -320.1 | -2533.3
| 9900 | 90 | 270 | 7251 | -320.1 | -2633.3
| 10000 | 90 | 270 | 7251 | -320.1 | -2733.3
| 10100 | 90 | 270 | 7251 | -320.1 | -2833.3
| 10200 | 90 | 270 | 7251 | -320.1 | -2933.3
| 10300 | 90 | 270 | 7251 | -320.1 | -3033.3
| 10400 | 90 | 270 | 7251 | -320.1 | -3133.3
| 10500 | 90 | 270 | 7251 | -320.1 | -3233.3
| 10600 | 90 | 270 | 7251 | -320.1 | -3333.3
| 10700 | 90 | 270 | 7251 | -320.1 | -3433.3
| 10800 | 90 | 270 | 7251 | -320.1 | -3533.3
| 10900 | 90 | 270 | 7251 | -320.1 | -3633.3
| 11000 | 90 | 270 | 7251 | -320.1 | -3733.3
| 11100 | 90 | 270 | 7251 | -320.1 | -3833.3
| 11200 | 90 | 270 | 7251 | -320.1 | -3933.3
| 11300 | 90 | 270 | 7251 | -320.1 | -4033.3
| 11400 | 90 | 270 | 7251 | -320.1 | -4133.3
| 11500 | 90 | 270 | 7251 | -320.1 | -4233.3
| 11600 | 90 | 270 | 7251 | -320.1 | -4333.3
| 11700 | 90 | 270 | 7251 | -320.1 | -4433.3
| 11800 | 90 | 270 | 7251 | -320.1 | -4533.3
| 11828.2 | 90 | 270 | 7251 | -320.1 | -4561.4

## Lookup (hidden)
North Reference | RetunValue | Grid Type | ReturnValue | Deviation Indicator | ReturnValue
| 2 |  | 0 |  | 4
True |  | SPCS-Colorado Central-NAD27 |  | Directional
Grid |  | SPCS-Colorado Central-NAD83 |  | High Angle
|  | SPCS-Colorado North-NAD27 |  | Horizontal
SPCS-Colorado North-NAD83
SPCS-Colorado South-NAD27
SPCS-Colorado South-NAD83
UTM-Zone 12 NAD27
UTM-Zone 12 NAD83
UTM-Zone 13 NAD27
UTM-Zone 13 NAD83