## Data
Header Information | measured depth (ft) | inclination (°) | azimuth (°) | true vertical depth (ft) | northing +N/-S (ft) | easting +E/-W (ft)
Operator Name | 0 | 0 | 0 | 0 | 0 | 0
WPX Energy Rocky Mountain, LLC | 120 | 0 | 0 | 120 | 0 | 0
Operator Number | 500 | 11.4 | 183 | 497.5 | -37.63 | -1.97
96850 | 600.56 | 14.42 | 183 | 595.5 | -60.06 | -3.15
Well Name and Number | 1000 | 14.42 | 183 | 982.37 | -159.37 | -8.36
Clough RWF 911-28D | 1500 | 14.42 | 183 | 1466.62 | -283.69 | -14.89
API Number (if available) | 2000 | 14.42 | 183 | 1950.88 | -408 | -21.41
| 2500 | 14.42 | 183 | 2435.13 | -532.32 | -27.93
Location: QQ SEC TWP RGE | 3000 | 14.42 | 183 | 2919.39 | -656.63 | -34.46
SESW Section 21-T6S-R94W | 3500 | 14.42 | 183 | 3403.64 | -780.95 | -40.98
Citing Type: Planned or Actual | 4000 | 14.42 | 183 | 3887.9 | -905.26 | -47.51
Planned | 4500 | 14.42 | 183 | 4372.15 | -1029.58 | -54.03
Deviation Indicator | 5000 | 14.42 | 183 | 4856.41 | -1153.89 | -60.55
Directional | 5500 | 14.42 | 183 | 5340.66 | -1278.21 | -67.08
North Reference | 6000 | 14.42 | 183 | 5824.92 | -1402.52 | -73.6
True | 6500 | 14.42 | 183 | 6309.17 | -1526.84 | -80.12
Grid Type | 7000 | 14.42 | 183 | 6793.43 | -1651.16 | -86.65
#VALUE! | 7010.65 | 14.42 | 183 | 6803.75 | -1653.8 | -86.79
| 7500 | 4.63 | 183 | 7285.76 | -1734.56 | -91.03
| 7731.49 | 0 | 0 | 7517 | -1743.89 | -91.52
| 7831.49 | 0 | 0 | 7617 | -1743.89 | -91.52
| 8000 | 0 | 0 | 7785.51 | -1743.89 | -91.52
| 8500 | 0 | 0 | 8285.51 | -1743.89 | -91.52
| 8914.49 | 0 | 0 | 8700 | -1743.89 | -91.52

## Lookup (hidden)
North Reference | RetunValue | Grid Type | ReturnValue | Deviation Indicator | ReturnValue
| 2 |  | 0 |  | 2
True |  | SPCS-Colorado Central-NAD27 |  | Directional
Grid |  | SPCS-Colorado Central-NAD83 |  | High Angle
|  | SPCS-Colorado North-NAD27 |  | Horizontal
SPCS-Colorado North-NAD83
SPCS-Colorado South-NAD27
SPCS-Colorado South-NAD83
UTM-Zone 12 NAD27
UTM-Zone 12 NAD83
UTM-Zone 13 NAD27
UTM-Zone 13 NAD83