## Data
Header Information | measured depth (ft) | inclination (°) | azimuth (°) | true vertical depth (ft) | northing +N/-S (ft) | easting +E/-W (ft)
Operator Name | 0 | 0 | 0 | 0 | 0 | 0
EE3 LLC | 100 | 0 | 0 | 100 | 0 | 0
Operator Number | 200 | 0 | 0 | 200 | 0 | 0
10450 | 300 | 0 | 0 | 300 | 0 | 0
Well Name and Number | 400 | 0 | 0 | 400 | 0 | 0
Janet #1-05H | 500 | 0 | 0 | 500 | 0 | 0
API Number (if available) | 600 | 0 | 0 | 600 | 0 | 0
| 700 | 0 | 0 | 700 | 0 | 0
Location: QQ SEC TWP RGE | 800 | 0 | 0 | 800 | 0 | 0
NENE SEC 5 T7N R80W | 900 | 0 | 0 | 900 | 0 | 0
Citing Type: Planned or Actual | 1000 | 0 | 0 | 1000 | 0 | 0
Planned | 1033.72 | 0.67 | 9.81 | 1033.72 | 0.2 | 0.03
Deviation Indicator | 1100 | 0.67 | 9.81 | 1099.99 | 0.96 | 0.17
Horizontal | 1200 | 0.67 | 9.81 | 1199.99 | 2.12 | 0.37
North Reference | 1300 | 0.67 | 9.81 | 1299.98 | 3.28 | 0.57
Grid | 1400 | 0.67 | 9.81 | 1399.97 | 4.44 | 0.77
Grid Type | 1500 | 0.67 | 9.81 | 1499.97 | 5.6 | 0.97
SPCS-Colorado North-NAD83 | 1600 | 0.67 | 9.81 | 1599.96 | 6.76 | 1.17
| 1700 | 0.67 | 9.81 | 1699.95 | 7.92 | 1.37
| 1800 | 0.67 | 9.81 | 1799.95 | 9.08 | 1.57
| 1900 | 0.67 | 9.81 | 1899.94 | 10.24 | 1.77
| 2000 | 0.67 | 9.81 | 1999.93 | 11.4 | 1.97
| 2100 | 0.67 | 9.81 | 2099.93 | 12.56 | 2.17
| 2200 | 0.67 | 9.81 | 2199.92 | 13.72 | 2.37
| 2300 | 0.67 | 9.81 | 2299.91 | 14.88 | 2.57
| 2400 | 0.67 | 9.81 | 2399.9 | 16.04 | 2.77
| 2500 | 0.67 | 9.81 | 2499.9 | 17.2 | 2.97
| 2600 | 0.67 | 9.81 | 2599.89 | 18.36 | 3.17
| 2700 | 0.67 | 9.81 | 2699.88 | 19.52 | 3.37
| 2800 | 0.67 | 9.81 | 2799.88 | 20.68 | 3.58
| 2900 | 0.67 | 9.81 | 2899.87 | 21.84 | 3.78
| 3000 | 0.67 | 9.81 | 2999.86 | 23 | 3.98
| 3100 | 0.67 | 9.81 | 3099.86 | 24.16 | 4.18
| 3200 | 0.67 | 9.81 | 3199.85 | 25.32 | 4.38
| 3300 | 0.67 | 9.81 | 3299.84 | 26.48 | 4.58
| 3400 | 0.67 | 9.81 | 3399.84 | 27.64 | 4.78
| 3500 | 0.67 | 9.81 | 3499.83 | 28.8 | 4.98
| 3600 | 0.67 | 9.81 | 3599.82 | 29.96 | 5.18
| 3700 | 0.67 | 9.81 | 3699.81 | 31.12 | 5.38
| 3800 | 0.67 | 9.81 | 3799.81 | 32.28 | 5.58
| 3900 | 0.67 | 9.81 | 3899.8 | 33.44 | 5.78
| 4000 | 0.67 | 9.81 | 3999.79 | 34.6 | 5.98
| 4100 | 0.67 | 9.81 | 4099.79 | 35.76 | 6.18
| 4200 | 0.67 | 9.81 | 4199.78 | 36.92 | 6.38
| 4300 | 0.67 | 9.81 | 4299.77 | 38.08 | 6.58
| 4400 | 0.67 | 9.81 | 4399.77 | 39.24 | 6.78
| 4500 | 0.67 | 9.81 | 4499.76 | 40.4 | 6.98
| 4600 | 0.67 | 9.81 | 4599.75 | 41.56 | 7.18
| 4700 | 0.67 | 9.81 | 4699.75 | 42.72 | 7.38
| 4800 | 0.67 | 9.81 | 4799.74 | 43.88 | 7.59
| 4900 | 0.67 | 9.81 | 4899.73 | 45.04 | 7.79
| 5000 | 0.67 | 9.81 | 4999.72 | 46.2 | 7.99
| 5100 | 0.67 | 9.81 | 5099.72 | 47.36 | 8.19
| 5200 | 0.67 | 9.81 | 5199.71 | 48.52 | 8.39
| 5300 | 0.67 | 9.81 | 5299.7 | 49.68 | 8.59
| 5400 | 0.67 | 9.81 | 5399.7 | 50.84 | 8.79
| 5500 | 0.67 | 9.81 | 5499.69 | 52 | 8.99
| 5600 | 0.67 | 9.81 | 5599.68 | 53.16 | 9.19
| 5700 | 0.67 | 9.81 | 5699.68 | 54.32 | 9.39
| 5800 | 0.67 | 9.81 | 5799.67 | 55.48 | 9.59
| 5900 | 0.67 | 9.81 | 5899.66 | 56.64 | 9.79
| 6000 | 0.67 | 9.81 | 5999.66 | 57.8 | 9.99
| 6100 | 0.67 | 9.81 | 6099.65 | 58.96 | 10.19
| 6200 | 0.67 | 9.81 | 6199.64 | 60.12 | 10.39
| 6300 | 0.67 | 9.81 | 6299.63 | 61.28 | 10.59
| 6400 | 0.67 | 9.81 | 6399.63 | 62.44 | 10.79
| 6500 | 0.67 | 9.81 | 6499.62 | 63.6 | 10.99
| 6576.3 | 0.67 | 9.81 | 6575.91 | 64.49 | 11.15
| 6600 | 2.17 | 189.78 | 6599.61 | 64.18 | 11.09
| 6700 | 14.17 | 189.78 | 6698.42 | 50.21 | 8.68
| 6800 | 26.17 | 189.78 | 6792.11 | 16.29 | 2.84
| 6900 | 38.17 | 189.78 | 6876.6 | -36.08 | -6.19
| 7000 | 50.17 | 189.78 | 6948.2 | -104.62 | -18.01
| 7100 | 62.17 | 189.78 | 7003.77 | -186.33 | -32.1
| 7200 | 74.17 | 189.78 | 7040.89 | -277.65 | -47.85
| 7300 | 86.17 | 189.78 | 7057.93 | -374.57 | -64.56
| 7331.92 | 90 | 189.78 | 7059 | -406 | -69.98
| 7400 | 90 | 189.78 | 7059 | -473.09 | -81.55
| 7500 | 90 | 189.78 | 7059 | -571.64 | -98.54
| 7600 | 90 | 189.78 | 7059 | -670.18 | -115.54
| 7700 | 90 | 189.78 | 7059 | -768.73 | -132.53
| 7800 | 90 | 189.78 | 7059 | -867.27 | -149.52
| 7900 | 90 | 189.78 | 7059 | -965.82 | -166.52
| 8000 | 90 | 189.78 | 7059 | -1064.36 | -183.51
| 8100 | 90 | 189.78 | 7059 | -1162.91 | -200.51
| 8200 | 90 | 189.78 | 7059 | -1261.45 | -217.5
| 8300 | 90 | 189.78 | 7059 | -1360 | -234.49
| 8400 | 90 | 189.78 | 7059 | -1458.55 | -251.49
| 8500 | 90 | 189.78 | 7059 | -1557.09 | -268.48
| 8600 | 90 | 189.78 | 7059 | -1655.64 | -285.47
| 8700 | 90 | 189.78 | 7059 | -1754.18 | -302.47
| 8800 | 90 | 189.78 | 7059 | -1852.73 | -319.46
| 8900 | 90 | 189.78 | 7059 | -1951.27 | -336.45
| 9000 | 90 | 189.78 | 7059 | -2049.82 | -353.45
| 9100 | 90 | 189.78 | 7059 | -2148.36 | -370.44
| 9200 | 90 | 189.78 | 7059 | -2246.91 | -387.43
| 9300 | 90 | 189.78 | 7059 | -2345.46 | -404.43
| 9400 | 90 | 189.78 | 7059 | -2444 | -421.42
| 9500 | 90 | 189.78 | 7059 | -2542.55 | -438.41
| 9600 | 90 | 189.78 | 7059 | -2641.09 | -455.41
| 9700 | 90 | 189.78 | 7059 | -2739.64 | -472.4
| 9800 | 90 | 189.78 | 7059 | -2838.18 | -489.39
| 9900 | 90 | 189.78 | 7059 | -2936.73 | -506.39
| 10000 | 90 | 189.78 | 7059 | -3035.27 | -523.38
| 10100 | 90 | 189.78 | 7059 | -3133.82 | -540.37
| 10200 | 90 | 189.78 | 7059 | -3232.37 | -557.37
| 10300 | 90 | 189.78 | 7059 | -3330.91 | -574.36
| 10400 | 90 | 189.78 | 7059 | -3429.46 | -591.35
| 10500 | 90 | 189.78 | 7059 | -3528 | -608.35
| 10600 | 90 | 189.78 | 7059 | -3626.55 | -625.34
| 10700 | 90 | 189.78 | 7059 | -3725.09 | -642.33
| 10800 | 90 | 189.78 | 7059 | -3823.64 | -659.33
| 10900 | 90 | 189.78 | 7059 | -3922.18 | -676.32
| 11000 | 90 | 189.78 | 7059 | -4020.73 | -693.31
| 11100 | 90 | 189.78 | 7059 | -4119.28 | -710.31
| 11200 | 90 | 189.78 | 7059 | -4217.82 | -727.3
| 11300 | 90 | 189.78 | 7059 | -4316.37 | -744.29
| 11400 | 90 | 189.78 | 7059 | -4414.91 | -761.29
| 11500 | 90 | 189.78 | 7059 | -4513.46 | -778.28
| 11600 | 90 | 189.78 | 7059 | -4612 | -795.27
| 11700 | 90 | 189.78 | 7059 | -4710.55 | -812.27
| 11800 | 90 | 189.78 | 7059 | -4809.09 | -829.26
| 11801.03 | 90 | 189.78 | 7059 | -4810.11 | -829.43

## Lookup (hidden)
North Reference | RetunValue | Grid Type | ReturnValue | Deviation Indicator | ReturnValue
| 3 |  | 5 |  | 4
True |  | SPCS-Colorado Central-NAD27 |  | Directional
Grid |  | SPCS-Colorado Central-NAD83 |  | High Angle
|  | SPCS-Colorado North-NAD27 |  | Horizontal
SPCS-Colorado North-NAD83
SPCS-Colorado South-NAD27
SPCS-Colorado South-NAD83
UTM-Zone 12 NAD27
UTM-Zone 12 NAD83
UTM-Zone 13 NAD27
UTM-Zone 13 NAD83