## Data
Header Information | measured depth (ft) | inclination (°) | azimuth (°) | true vertical depth (ft) | northing +N/-S (ft) | easting +E/-W (ft)
Operator Name | 0 | 0 | 0 | 0 | 0 | 0
WPX Energy Rocky Mountain, LLC | 150 | 0 | 0 | 150 | 0 | 0
Operator Number | 500 | 7 | 137.61 | 499.13 | -15.77 | 14.4
96850 | 1000 | 7 | 137.61 | 995.4 | -60.78 | 55.48
Well Name and Number | 1500 | 7 | 137.61 | 1491.68 | -105.78 | 96.56
FEDERAL RGU 44-24-198 | 2000 | 7 | 137.61 | 1987.95 | -150.79 | 137.64
API Number (if available) | 2500 | 7 | 137.61 | 2484.22 | -195.79 | 178.72
| 3000 | 7 | 137.61 | 2980.5 | -240.79 | 219.8
Location: QQ SEC TWP RGE | 3500 | 7 | 137.61 | 3476.77 | -285.8 | 260.88
LOT 10, Sec. 24 T1S, R98W | 3523.41 | 7 | 137.61 | 3500 | -287.91 | 262.8
Citing Type: Planned or Actual | 3910.7 | 16.68 | 137.62 | 3878.6 | -346.54 | 316.3
Actual | 4000 | 16.68 | 137.62 | 3964.14 | -365.48 | 333.58
Deviation Indicator | 4500 | 16.68 | 137.62 | 4443.1 | -471.51 | 430.33
Directional | 5000 | 16.68 | 137.62 | 4922.05 | -577.54 | 527.07
North Reference | 5500 | 16.68 | 137.62 | 5401.01 | -683.57 | 623.81
True | 6000 | 16.68 | 137.62 | 5879.97 | -789.6 | 720.55
Grid Type | 6500 | 16.68 | 137.62 | 6358.92 | -895.63 | 817.3
#VALUE! | 7000 | 16.68 | 137.62 | 6837.88 | -1001.66 | 914.04
| 7111.43 | 16.68 | 137.62 | 6944.62 | -1025.29 | 935.6
| 7500 | 8.91 | 137.62 | 7323.24 | -1088.82 | 993.56
| 7945.55 | 0 | 0 | 7767 | -1114.36 | 1016.87
| 8000 | 0 | 0 | 7821.45 | -1114.36 | 1016.87
| 8045.55 | 0 | 0 | 7867 | -1114.36 | 1016.87
| 8500 | 0 | 0 | 8321.45 | -1114.36 | 1016.87
| 9000 | 0 | 0 | 8821.45 | -1114.36 | 1016.87
| 9500 | 0 | 0 | 9321.45 | -1114.36 | 1016.87
| 10000 | 0 | 0 | 9821.45 | -1114.36 | 1016.87
| 10500 | 0 | 0 | 10321.45 | -1114.36 | 1016.87
| 11000 | 0 | 0 | 10821.45 | -1114.36 | 1016.87
| 11500 | 0 | 0 | 11321.45 | -1114.36 | 1016.87
| 12000 | 0 | 0 | 11821.45 | -1114.36 | 1016.87
| 12500 | 0 | 0 | 12321.45 | -1114.36 | 1016.87
| 12925.55 | 0 | 0 | 12747 | -1114.36 | 1016.87

## Lookup (hidden)
North Reference | RetunValue | Grid Type | ReturnValue | Deviation Indicator | ReturnValue
| 2 |  | 0 |  | 2
True |  | SPCS-Colorado Central-NAD27 |  | Directional
Grid |  | SPCS-Colorado Central-NAD83 |  | High Angle
|  | SPCS-Colorado North-NAD27 |  | Horizontal
SPCS-Colorado North-NAD83
SPCS-Colorado South-NAD27
SPCS-Colorado South-NAD83
UTM-Zone 12 NAD27
UTM-Zone 12 NAD83
UTM-Zone 13 NAD27
UTM-Zone 13 NAD83