## Data
Header Information | measured depth (ft) | inclination (°) | azimuth (°) | true vertical depth (ft) | northing +N/-S (ft) | easting +E/-W (ft)
Operator Name | 0 | 0 | 0 | 0 | 0 | 0
Encana Ol & Gas | 184 | 0.4 | 88.6 | 184 | 0.02 | 0.64
Operator Number | 214 | 0.4 | 85.9 | 214 | 0.03 | 0.85
100185 | 245 | 0.4 | 71 | 245 | 0.07 | 1.06
Well Name and Number | 276 | 0.3 | 347.5 | 276 | 0.18 | 1.15
8507C-35 | 306 | 1.1 | 306.3 | 305.99 | 0.43 | 0.9
API Number (if available) | 337 | 2 | 285.6 | 336.98 | 0.75 | 0.14
| 367 | 3.4 | 268.1 | 366.95 | 0.86 | -1.26
Location: QQ SEC TWP RGE | 398 | 4.6 | 259.9 | 397.87 | 0.61 | -3.4
36 4S 96W | 428 | 5.6 | 251.5 | 427.75 | -0.06 | -5.97
Citing Type: Planned or Actual | 458 | 6.7 | 249.4 | 457.58 | -1.14 | -9
Actual | 488 | 7.8 | 247.3 | 487.34 | -2.54 | -12.51
Deviation Indicator | 519 | 9 | 243.7 | 518.01 | -4.43 | -16.63
Directional | 570 | 10.5 | 240.1 | 568.27 | -8.51 | -24.23
North Reference | 613 | 11.9 | 236.1 | 610.45 | -12.94 | -31.31
True | 705 | 15 | 239.1 | 699.92 | -24.35 | -49.4
Grid Type | 796 | 17.8 | 242.3 | 787.21 | -36.86 | -71.83
#VALUE! | 887 | 20.7 | 243.1 | 873.11 | -50.61 | -98.49
| 979 | 23.6 | 246.2 | 958.32 | -65.4 | -129.85
| 1070 | 25.8 | 248.6 | 1040.99 | -79.98 | -164.96
| 1162 | 26.9 | 244.3 | 1123.44 | -96.31 | -202.36
| 1253 | 27.6 | 242 | 1204.34 | -115.13 | -239.52
| 1345 | 27.2 | 240.4 | 1286.02 | -135.53 | -276.62
| 1437 | 26.4 | 240.7 | 1368.13 | -155.92 | -312.74
| 1528 | 25.8 | 240.2 | 1449.86 | -175.66 | -347.57
| 1619 | 25.7 | 239.7 | 1531.82 | -195.46 | -381.79
| 1711 | 24.6 | 239.8 | 1615.1 | -215.16 | -415.56
| 1802 | 24.4 | 238.8 | 1697.9 | -234.42 | -448.01
| 1893 | 24.6 | 238.6 | 1780.71 | -254.03 | -480.26
| 1985 | 24.7 | 236.5 | 1864.33 | -274.61 | -512.63
| 2076 | 24.4 | 235.7 | 1947.1 | -295.7 | -544.01
| 2167 | 23.8 | 235.1 | 2030.17 | -316.8 | -574.6
| 2259 | 22.9 | 237.2 | 2114.63 | -337.12 | -604.87
| 2351 | 21.8 | 238 | 2199.72 | -355.87 | -634.41
| 2442 | 21.1 | 237.9 | 2284.42 | -373.52 | -662.61
| 2533 | 20.1 | 240 | 2369.6 | -390.05 | -690.03
| 2623 | 19.7 | 241 | 2454.23 | -405.13 | -716.69
| 2715 | 20.5 | 240.3 | 2540.62 | -420.63 | -744.25
| 2806 | 21 | 238.2 | 2625.72 | -437.12 | -771.95
| 2898 | 22.5 | 238.6 | 2711.17 | -454.98 | -800.98
| 2990 | 23.6 | 240.5 | 2795.82 | -473.22 | -832.04
| 3021 | 23.7 | 241 | 2824.22 | -479.3 | -842.89
| 3077 | 24 | 240.8 | 2875.44 | -490.31 | -862.67
| 3170 | 25.2 | 242.1 | 2960 | -508.8 | -896.68
| 3261 | 25.3 | 242.2 | 3042.3 | -526.94 | -931
| 3352 | 26.4 | 239.9 | 3124.2 | -546.15 | -965.71
| 3444 | 29.4 | 239.5 | 3205.49 | -567.88 | -1002.87
| 3535 | 30.6 | 241.2 | 3284.3 | -590.37 | -1042.41
| 3627 | 28.5 | 240.1 | 3364.33 | -612.6 | -1081.97
| 3718 | 29.9 | 242 | 3443.77 | -634.07 | -1120.82
| 3810 | 29.1 | 240.1 | 3523.84 | -655.99 | -1160.46
| 3901 | 27.4 | 236.3 | 3604.01 | -678.64 | -1197.07
| 3994 | 25.2 | 238.8 | 3687.38 | -700.77 | -1231.81
| 4085 | 25.9 | 240 | 3769.48 | -720.75 | -1265.59
| 4177 | 25 | 243.4 | 3852.55 | -739.5 | -1300.38
| 4268 | 26 | 238.1 | 3934.7 | -758.65 | -1334.51
| 4359 | 27.3 | 241.5 | 4016.03 | -779.15 | -1369.79
| 4451 | 28.6 | 241.5 | 4097.3 | -799.73 | -1407.68
| 4542 | 29 | 236.7 | 4177.06 | -822.23 | -1445.27
| 4634 | 29.7 | 239.3 | 4257.25 | -846.11 | -1483.51
| 4726 | 28.9 | 236.8 | 4337.48 | -869.92 | -1521.71
| 4817 | 28.4 | 238.5 | 4417.34 | -893.27 | -1558.56
| 4909 | 28.3 | 238.2 | 4498.31 | -916.2 | -1595.75
| 5001 | 29 | 236.7 | 4579.04 | -939.93 | -1632.92
| 5092 | 28 | 234.8 | 4659.02 | -964.36 | -1668.82
| 5183 | 27.6 | 240.9 | 4739.53 | -986.93 | -1704.7
| 5275 | 27.5 | 239.4 | 4821.1 | -1008.1 | -1741.6
| 5366 | 28.1 | 237.9 | 4901.6 | -1030.19 | -1777.84
| 5457 | 27.2 | 242.5 | 4982.21 | -1051.18 | -1814.45
| 5549 | 28.1 | 237.2 | 5063.72 | -1072.63 | -1851.32
| 5640 | 29.1 | 240.5 | 5143.62 | -1095.14 | -1888.6
| 5732 | 28 | 235 | 5224.44 | -1118.55 | -1925.77
| 5824 | 27.2 | 235.1 | 5305.97 | -1142.96 | -1960.7
| 5916 | 27.3 | 239.1 | 5387.77 | -1165.83 | -1996.05
| 6007 | 27.7 | 239.4 | 5468.49 | -1187.32 | -2032.16
| 6099 | 27 | 239.2 | 5550.2 | -1208.89 | -2068.51
| 6191 | 26.1 | 243.8 | 5632.51 | -1228.52 | -2104.61
| 6282 | 27.4 | 243.1 | 5713.77 | -1246.84 | -2141.24
| 6373 | 27.1 | 243.8 | 5794.67 | -1265.46 | -2178.52
| 6465 | 27.3 | 245.1 | 5876.5 | -1283.6 | -2216.46
| 6556 | 27.1 | 242.8 | 5957.44 | -1301.86 | -2253.82
| 6648 | 26.5 | 240.5 | 6039.56 | -1321.54 | -2290.32
| 6739 | 25.8 | 240 | 6121.24 | -1341.44 | -2325.14
| 6830 | 23.2 | 240.6 | 6204.04 | -1360.15 | -2357.92
| 6922 | 23.5 | 244.2 | 6288.51 | -1377.03 | -2390.22
| 7014 | 23.3 | 246.4 | 6372.95 | -1392.29 | -2423.41
| 7105 | 23.5 | 244 | 6456.46 | -1407.45 | -2456.21
| 7196 | 24.2 | 241.2 | 6539.69 | -1424.39 | -2488.86
| 7288 | 25.3 | 240.8 | 6623.24 | -1443.07 | -2522.54
| 7379 | 25.7 | 238.5 | 6705.38 | -1462.86 | -2556.34
| 7471 | 25.8 | 237.9 | 6788.24 | -1483.93 | -2590.31
| 7562 | 25.1 | 240.1 | 6870.41 | -1504.07 | -2623.82
| 7653 | 24.3 | 236.8 | 6953.09 | -1523.95 | -2656.22
| 7745 | 20.7 | 236.3 | 7038.08 | -1543.34 | -2685.6
| 7836 | 20.3 | 235.4 | 7123.31 | -1561.23 | -2711.97
| 7928 | 17.9 | 239.2 | 7210.24 | -1577.53 | -2737.26
| 8019 | 15.7 | 235.2 | 7297.36 | -1591.72 | -2759.39
| 8111 | 12.1 | 236.4 | 7386.65 | -1604.17 | -2777.64
| 8203 | 12.2 | 234.9 | 7476.59 | -1615.09 | -2793.63
| 8295 | 10.6 | 237.6 | 7566.77 | -1625.22 | -2808.73
| 8386 | 7.6 | 243.5 | 7656.62 | -1632.39 | -2821.18
| 8478 | 5.1 | 246.5 | 7748.05 | -1636.73 | -2830.38
| 8570 | 2.4 | 240.3 | 7839.84 | -1639.32 | -2835.8
| 8661 | 2.5 | 243.1 | 7930.76 | -1641.16 | -2839.23
| 8753 | 1.7 | 215.1 | 8022.7 | -1643.19 | -2841.8
| 8845 | 0.7 | 107.5 | 8114.68 | -1644.47 | -2842.05
| 8937 | 1.2 | 38.3 | 8206.67 | -1643.88 | -2840.92
| 9029 | 0.9 | 35.9 | 8298.66 | -1642.54 | -2839.9
| 9120 | 0.7 | 65.3 | 8389.65 | -1641.73 | -2838.97
| 9212 | 0.7 | 55.7 | 8481.64 | -1641.18 | -2838
| 9303 | 0.3 | 117.4 | 8572.64 | -1640.98 | -2837.33
| 9395 | 0.3 | 47.8 | 8664.64 | -1640.93 | -2836.94
| 9486 | 1.1 | 163.1 | 8755.63 | -1641.6 | -2836.5
| 9578 | 1.5 | 188.6 | 8847.61 | -1643.64 | -2836.43
| 9670 | 0.8 | 122.4 | 8939.59 | -1645.17 | -2836.07
| 9761 | 0.7 | 291.9 | 9030.59 | -1645.3 | -2836.05
| 9852 | 1.1 | 302.3 | 9121.58 | -1644.63 | -2837.3
| 9943 | 0.5 | 309.1 | 9212.57 | -1643.91 | -2838.35
| 10035 | 0.8 | 238 | 9304.57 | -1644 | -2839.2
| 10127 | 1.7 | 255.7 | 9396.54 | -1644.68 | -2841.07
| 10218 | 1 | 132.8 | 9487.53 | -1645.55 | -2841.79
| 10310 | 0.8 | 170.5 | 9579.52 | -1646.73 | -2841.1
| 10401 | 1.3 | 30 | 9670.51 | -1646.46 | -2840.48
| 10493 | 0.9 | 26 | 9762.5 | -1644.91 | -2839.64
| 10584 | 1.6 | 257.4 | 9853.48 | -1644.54 | -2840.57
| 10675 | 2.5 | 17 | 9944.45 | -1642.92 | -2841.23
| 10767 | 1.7 | 83 | 10036.4 | -1640.84 | -2839.28
| 10859 | 2 | 63.5 | 10128.35 | -1639.95 | -2836.49
| 10951 | 1 | 156.5 | 10220.33 | -1639.97 | -2834.74
| 11042 | 0.7 | 171.3 | 10311.32 | -1641.25 | -2834.34
| 11134 | 0.4 | 207.5 | 10403.32 | -1642.09 | -2834.4
| 11317 | 1.3 | 201.9 | 10586.3 | -1644.59 | -2835.47
| 11407 | 1.5 | 204 | 10676.27 | -1646.61 | -2836.33
| 11499 | 1.9 | 237.2 | 10768.23 | -1648.54 | -2838.1
| 11591 | 0.8 | 230.4 | 10860.2 | -1649.77 | -2839.88
| 11682 | 0.4 | 265.9 | 10951.2 | -1650.2 | -2840.68
| 11774 | 0.8 | 307.5 | 11043.19 | -1649.83 | -2841.51
| 11866 | 1.2 | 40.2 | 11135.18 | -1648.7 | -2841.4
| 11957 | 1.8 | 354.5 | 11226.16 | -1646.55 | -2840.92
| 12049 | 1.8 | 323.7 | 11318.11 | -1643.95 | -2841.92
| 12140 | 1.3 | 331.4 | 11409.08 | -1641.89 | -2843.26
| 12232 | 1.9 | 279 | 11501.05 | -1640.74 | -2845.26
| 12324 | 2.3 | 308.4 | 11592.99 | -1639.35 | -2848.22
| 12415 | 3.4 | 276.9 | 11683.88 | -1637.89 | -2852.33
| 12485 | 3.6 | 274.5 | 11753.75 | -1637.47 | -2856.58
| 12540 | 3.6 | 274.5 | 11808.64 | -1637.2 | -2860.02

## Lookup (hidden)
North Reference | RetunValue | Grid Type | ReturnValue | Deviation Indicator | ReturnValue
| 2 |  | 0 |  | 2
True |  | SPCS-Colorado Central-NAD27 |  | Directional
Grid |  | SPCS-Colorado Central-NAD83 |  | High Angle
|  | SPCS-Colorado North-NAD27 |  | Horizontal
SPCS-Colorado North-NAD83
SPCS-Colorado South-NAD27
SPCS-Colorado South-NAD83
UTM-Zone 12 NAD27
UTM-Zone 12 NAD83
UTM-Zone 13 NAD27
UTM-Zone 13 NAD83