## Data
Header Information | measured depth (ft) | inclination (°) | azimuth (°) | true vertical depth (ft) | northing +N/-S (ft) | easting +E/-W (ft)
| 0 | 0 | 0 | 0 | 0 | 0
QUICKSILVER RESOURCES | 100 | 0 | 0 | 100 | 0 | 0
| 200 | 0 | 0 | 200 | 0 | 0
10255 | 300 | 0 | 0 | 300 | 0 | 0
| 400 | 0 | 0 | 400 | 0 | 0
PIRTLAW PARTNERS LTD. 32-09H | 500 | 0 | 0 | 500 | 0 | 0
05-107-06250-00 | 600 | 0 | 0 | 600 | 0 | 0
| 700 | 0 | 0 | 700 | 0 | 0
| 800 | 0 | 0 | 800 | 0 | 0
NW NE SEC 9, TWP 6N, RNG 87W | 900 | 0 | 0 | 900 | 0 | 0
| 1000 | 0 | 0 | 1000 | 0 | 0
PLANNED | 1100 | 0 | 0 | 1100 | 0 | 0
Deviation Indicator | 1200 | 0 | 0 | 1200 | 0 | 0
Horizontal | 1300 | 0 | 0 | 1300 | 0 | 0
North Reference | 1400 | 0 | 0 | 1400 | 0 | 0
True | 1500 | 0 | 0 | 1500 | 0 | 0
Grid Type | 1600 | 0 | 0 | 1600 | 0 | 0
#VALUE! | 1700 | 0 | 0 | 1700 | 0 | 0
| 1800 | 0 | 0 | 1800 | 0 | 0
| 1900 | 0 | 0 | 1900 | 0 | 0
| 2000 | 0 | 0 | 2000 | 0 | 0
| 2100 | 0 | 0 | 2100 | 0 | 0
| 2200 | 0 | 0 | 2200 | 0 | 0
| 2300 | 0 | 0 | 2300 | 0 | 0
| 2400 | 0 | 0 | 2400 | 0 | 0
| 2500 | 0 | 0 | 2500 | 0 | 0
| 2600 | 0 | 0 | 2600 | 0 | 0
| 2700 | 0 | 0 | 2700 | 0 | 0
| 2800 | 0 | 0 | 2800 | 0 | 0
| 2900 | 0 | 0 | 2900 | 0 | 0
| 3000 | 0 | 0 | 3000 | 0 | 0
| 3100 | 0 | 0 | 3100 | 0 | 0
| 3200 | 0 | 0 | 3200 | 0 | 0
| 3300 | 0 | 0 | 3300 | 0 | 0
| 3400 | 0 | 0 | 3400 | 0 | 0
| 3500 | 0 | 0 | 3500 | 0 | 0
| 3600 | 0 | 0 | 3600 | 0 | 0
| 3700 | 0 | 0 | 3700 | 0 | 0
| 3800 | 0 | 0 | 3800 | 0 | 0
| 3900 | 0 | 0 | 3900 | 0 | 0
| 4000 | 0 | 0 | 4000 | 0 | 0
| 4100 | 0 | 0 | 4100 | 0 | 0
| 4200 | 0 | 0 | 4200 | 0 | 0
| 4300 | 0 | 0 | 4300 | 0 | 0
| 4400 | 0 | 0 | 4400 | 0 | 0
| 4500 | 0 | 0 | 4500 | 0 | 0
| 4600 | 0 | 0 | 4600 | 0 | 0
| 4700 | 0 | 0 | 4700 | 0 | 0
| 4800 | 0 | 0 | 4800 | 0 | 0
| 4900 | 0 | 0 | 4900 | 0 | 0
| 5000 | 0 | 0 | 5000 | 0 | 0
| 5017 | 0.8 | 36.3 | 5016.39 | 4.07 | 27.35
| 5097 | 0 | 0 | 5096.38 | 4.52 | 27.68
| 5100 | 0 | 0 | 5099.38 | 4.52 | 27.68
| 5200 | 0 | 0 | 5199.38 | 4.52 | 27.68
| 5300 | 0 | 0 | 5399.38 | 4.52 | 27.68
| 5400 | 0 | 0 | 5399.38 | 4.52 | 27.68
| 5500 | 0 | 0 | 5499.38 | 4.52 | 27.68
| 5600 | 0 | 0 | 5599.38 | 4.52 | 27.68
| 5700 | 0 | 0 | 5699.38 | 4.52 | 27.68
| 5800 | 0 | 0 | 5799.38 | 4.52 | 27.68
| 5900 | 0 | 0 | 5899.38 | 4.52 | 27.68
| 6000 | 0 | 0 | 6999.38 | 4.52 | 27.68
| 6100 | 0 | 0 | 6099.38 | 4.52 | 27.68
| 6200 | 0 | 0 | 6199.38 | 4.52 | 27.68
| 6300 | 0 | 0 | 6299.38 | 4.52 | 27.68
| 6400 | 0 | 0 | 6399.38 | 4.52 | 27.68
| 6500 | 0 | 0 | 6499.38 | 4.52 | 27.68
| 6600 | 0 | 0 | 6599.39 | 4.52 | 27.68
| 6700 | 0 | 0 | 6699.38 | 4.52 | 27.68
| 6727.66 | 0 | 0 | 6727.04 | 4.52 | 27.68
| 6800 | 7.23 | 49.86 | 6799.19 | 7.46 | 31.17
| 6900 | 17.23 | 49.86 | 6896.8 | 21.11 | 47.34
| 7000 | 27.23 | 49.86 | 6989.24 | 45.47 | 76.23
| 7100 | 37.23 | 49.86 | 7073.72 | 79.82 | 116.95
| 7200 | 47.23 | 49.86 | 7147.67 | 123.09 | 168.27
| 7300 | 57.23 | 49.86 | 7208.84 | 173.99 | 228.63
| 7400 | 67.23 | 49.86 | 7255.36 | 230.97 | 296.18
| 7500 | 77.23 | 49.86 | 7285.84 | 292.29 | 368.89
| 7600 | 87.23 | 49.86 | 7299.33 | 356.08 | 444.53
| 7627.66 | 90 | 49.86 | 7300 | 373.91 | 465.67
| 7700 | 91.45 | 49.86 | 7299.09 | 420.54 | 520.96
| 7800 | 93.45 | 49.86 | 7294.82 | 484.95 | 597.33
| 7877.66 | 95 | 49.86 | 7289.1 | 534.88 | 656.54
| 7900 | 95 | 49.86 | 7287.15 | 549.23 | 673.55
| 8000 | 95 | 49.86 | 7278.44 | 613.45 | 749.7
| 8100 | 95 | 49.86 | 7269.72 | 677.68 | 825.86
| 8200 | 95 | 49.86 | 7261.01 | 741.9 | 902.01
| 8300 | 95 | 49.86 | 7252.29 | 806.12 | 978.16
| 8400 | 95 | 49.86 | 7243.58 | 870.35 | 1054.31
| 8500 | 95 | 4986 | 7234.86 | 934.57 | 1130.47
| 8600 | 95 | 49.86 | 7226.14 | 998.8 | 1206.62
| 8700 | 95 | 49.86 | 7217.43 | 1063.02 | 1282.77
| 8800 | 95 | 49.86 | 7208.71 | 1127.25 | 1358.93
| 8900 | 95 | 49.86 | 7200 | 1191.47 | 1435.08
| 9000 | 95 | 49.86 | 7191.28 | 1255.7 | 1511.23
| 9100 | 95 | 49.86 | 7182.57 | 1319.92 | 1587.39
| 9200 | 95 | 49.86 | 7173.86 | 1384.14 | 1683.54
| 9300 | 95 | 49.86 | 7165.14 | 1448.37 | 1739.69
| 9400 | 95 | 49.86 | 7156.42 | 1512.59 | 1815.84
| 9500 | 95 | 49.86 | 7147.7 | 1576.82 | 1892
| 9600 | 95 | 49.86 | 7138.99 | 1641.04 | 1968.15
| 9700 | 95 | 49.86 | 7130.27 | 1705.27 | 2044.3
| 9800 | 95 | 49.86 | 7121.56 | 1769.49 | 2120.46
| 9900 | 95 | 49.86 | 7112.84 | 1833.72 | 2196.61
| 10000 | 95 | 49.86 | 7104.13 | 1897.94 | 2272.76
| 10100 | 95 | 49.86 | 7095.41 | 1962.16 | 2348.91
| 10200 | 95 | 49.86 | 7086.69 | 2026.39 | 2425.07
| 10300 | 95 | 49.86 | 7077.98 | 2090.61 | 2501.22
| 10400 | 95 | 49.86 | 7069.26 | 2154.84 | 2577.37
| 10500 | 95 | 49.86 | 7060.55 | 2219.06 | 2653.53
| 10600 | 95 | 49.86 | 7051.83 | 2283.29 | 2729.68
| 10700 | 95 | 49.86 | 7043.12 | 2347.51 | 2805.83
| 10800 | 95 | 49.86 | 7034.4 | 2411.73 | 2881.98
| 10900 | 95 | 49.86 | 7025.69 | 2475.96 | 2958.14
| 11000 | 95 | 49.86 | 7016.97 | 2540.18 | 3034.29
| 11100 | 95 | 49.86 | 7008.25 | 2604.41 | 3110.44
| 11200 | 95 | 49.86 | 6999.54 | 2668.63 | 3186.6
| 11300 | 95 | 49.86 | 6990.82 | 2732.86 | 3262.75
| 11400 | 95 | 49.86 | 6982.11 | 2797.08 | 3338.9
| 11500 | 95 | 49.86 | 6973.39 | 2861.31 | 3415.05
| 11600 | 95 | 49.86 | 6964.68 | 2925.53 | 3491.21
| 11700 | 95 | 49.86 | 6955.96 | 2989.75 | 3567.36
| 11800 | 95 | 49.86 | 6947.25 | 3053.98 | 3643.51
| 11900 | 95 | 49.86 | 6938.53 | 3118.2 | 3719.67
| 12000 | 95 | 49.86 | 6929.81 | 3182.43 | 3795.82
| 12100 | 95 | 49.86 | 6921.1 | 3246.65 | 3871.97
| 12200 | 95 | 49.86 | 6912.38 | 3310.88 | 3948.12
| 12300 | 95 | 49.86 | 6903.67 | 3375.1 | 4024.28
| 12400 | 95 | 49.86 | 6895.95 | 3439.33 | 4100.43
| 12500 | 95 | 49.86 | 6886.24 | 3503.55 | 4176.69
| 12600 | 95 | 49.86 | 6877.52 | 3567.77 | 4252.74
| 12700 | 95 | 49.86 | 6868.81 | 3632 | 4328.9
| 12800 | 95 | 49.86 | 6860.09 | 3696.22 | 4405.04
| 12810.89 | 95 | 49.86 | 6859.14 | 3703.22 | 4413.33

## Lookup (hidden)
North Reference | RetunValue | Grid Type | ReturnValue | Deviation Indicator | ReturnValue
| 2 |  | 0 |  | 4
True |  | SPCS-Colorado Central-NAD27 |  | Directional
Grid |  | SPCS-Colorado Central-NAD83 |  | High Angle
|  | SPCS-Colorado North-NAD27 |  | Horizontal
SPCS-Colorado North-NAD83
SPCS-Colorado South-NAD27
SPCS-Colorado South-NAD83
UTM-Zone 12 NAD27
UTM-Zone 12 NAD83
UTM-Zone 13 NAD27
UTM-Zone 13 NAD83