## Data
Header Information | measured depth (ft) | inclination (°) | azimuth (°) | true vertical depth (ft) | northing +N/-S (ft) | easting +E/-W (ft)
Operator Name | 0 | 0 | 0 | 0 | 0 | 0
Noble | 250 | 0.8 | 326 | 249.99 | 1.45 | -0.98
Operator Number | 500 | 1 | 17.3 | 499.96 | 4.98 | -1.3
100322 | 661 | 0.3 | 227.9 | 660.96 | 6.04 | -1.2
Well Name and Number | 731 | 0.35 | 356.71 | 730.96 | 6.13 | -1.35
Wells Ranch USX AE07-63-1HN | 824 | 0.11 | 235.52 | 823.96 | 6.36 | -1.44
API Number (if available) | 917 | 0.22 | 214.05 | 916.96 | 6.16 | -1.61
05-123-37084 | 1010 | 0.11 | 233.57 | 1009.96 | 5.96 | -1.78
Location: QQ SEC TWP RGE | 1103 | 0.37 | 212.21 | 1102.96 | 5.65 | -2.01
SE SE Sec 12-T6N-R63W | 1197 | 0.55 | 254.4 | 1196.95 | 5.27 | -2.61
Citing Type: Planned or Actual | 1290 | 0.6 | 227.57 | 1289.95 | 4.83 | -3.4
Actual | 1383 | 0.48 | 224.85 | 1382.94 | 4.22 | -4.03
Deviation Indicator | 1476 | 0.56 | 236.6 | 1475.94 | 3.69 | -4.69
Horizontal | 1571 | 0.47 | 196.06 | 1570.94 | 3.06 | -5.18
North Reference | 1666 | 0.56 | 204.96 | 1665.93 | 2.27 | -5.49
Grid | 1761 | 0.36 | 215.77 | 1760.93 | 1.61 | -5.86
Grid Type | 1856 | 0.58 | 254.26 | 1855.93 | 1.23 | -6.49
SPCS-Colorado North-NAD83 | 1951 | 0.64 | 223.07 | 1950.92 | 0.72 | -7.32
| 2045 | 2.67 | 147.24 | 2044.88 | -1.51 | -6.49
| 2140 | 5.41 | 138.15 | 2139.64 | -6.71 | -2.31
| 2235 | 6.57 | 135.06 | 2234.12 | -13.89 | 4.52
| 2330 | 8.07 | 134.77 | 2328.34 | -22.43 | 13.09
| 2425 | 9.32 | 135.21 | 2422.25 | -32.59 | 23.25
| 2520 | 11.34 | 128.15 | 2515.71 | -43.82 | 36.01
| 2615 | 12.75 | 130.03 | 2608.61 | -56.33 | 51.39
| 2710 | 13.06 | 133.92 | 2701.22 | -70.52 | 67.15
| 2805 | 12.49 | 132.12 | 2793.86 | -84.86 | 82.5
| 2900 | 11.46 | 138.09 | 2886.8 | -98.77 | 96.42
| 2995 | 10.33 | 144.21 | 2980.09 | -112.7 | 107.71
| 3090 | 8.14 | 142.44 | 3073.85 | -124.95 | 116.79
| 3185 | 6.45 | 129.52 | 3168.09 | -133.67 | 125.01
| 3280 | 5.12 | 154.26 | 3262.61 | -140.89 | 130.97
| 3374 | 2.25 | 172.59 | 3356.41 | -146.5 | 133.03
| 3470 | 0.87 | 74.01 | 3452.39 | -148.17 | 133.97
| 3565 | 0.94 | 87.9 | 3547.37 | -147.94 | 135.44
| 3660 | 1.15 | 3.51 | 3642.36 | -146.96 | 136.28
| 3755 | 1.43 | 1.75 | 3737.34 | -144.82 | 136.37
| 3850 | 1.88 | 10.08 | 3832.3 | -142.1 | 136.68
| 3944 | 1.75 | 11.58 | 3926.25 | -139.18 | 137.24
| 4039 | 2.04 | 329.03 | 4021.2 | -136.31 | 136.66
| 4134 | 1.67 | 319.92 | 4116.15 | -133.8 | 134.9
| 4229 | 1.2 | 257.11 | 4211.13 | -132.96 | 133.04
| 4324 | 1.76 | 279.54 | 4306.1 | -132.94 | 130.63
| 4419 | 2.15 | 276.03 | 4401.04 | -132.51 | 127.42
| 4514 | 2.63 | 282.89 | 4495.96 | -131.84 | 123.52
| 4609 | 2.53 | 290.59 | 4590.86 | -130.62 | 119.43
| 4704 | 1.24 | 323.28 | 4685.81 | -129.06 | 116.86
| 4799 | 0.59 | 311.61 | 4780.8 | -127.91 | 115.88
| 4893 | 1.06 | 49.42 | 4874.79 | -127.02 | 116.18
| 4988 | 1.3 | 81.62 | 4969.78 | -126.29 | 117.91
| 5083 | 1.18 | 70.25 | 5064.75 | -125.8 | 119.9
| 5177 | 0.86 | 164.66 | 5158.74 | -126.16 | 120.99
| 5272 | 0.43 | 188.73 | 5253.74 | -127.2 | 121.13
| 5367 | 0.07 | 322.69 | 5348.74 | -127.5 | 121.04
| 5462 | 0.19 | 94.14 | 5443.74 | -127.47 | 121.16
| 5557 | 0.16 | 349.17 | 5538.74 | -127.35 | 121.29
| 5652 | 0.25 | 318.99 | 5633.74 | -127.06 | 121.13
| 5746 | 0.38 | 301.35 | 5727.73 | -126.75 | 120.73
| 5837 | 0.23 | 282.45 | 5818.73 | -126.55 | 120.29
| 5931 | 0.51 | 286.51 | 5912.73 | -126.39 | 119.71
| 5978 | 1.9 | 59.95 | 5959.72 | -125.94 | 120.18
| 6025 | 7.11 | 87.45 | 6006.57 | -125.42 | 123.77
| 6072 | 12.01 | 93.07 | 6052.9 | -125.55 | 131.56
| 6120 | 15.16 | 99 | 6099.55 | -126.8 | 142.75
| 6167 | 17.93 | 102.13 | 6144.6 | -129.28 | 155.9
| 6215 | 19.97 | 98.44 | 6190 | -132.04 | 171.23
| 6262 | 24.02 | 92.3 | 6233.58 | -133.6 | 188.74
| 6310 | 28.21 | 88.69 | 6276.67 | -133.74 | 209.85
| 6357 | 30.83 | 91.11 | 6317.57 | -133.72 | 233
| 6405 | 34.56 | 91.01 | 6357.95 | -134.19 | 258.92
| 6499 | 44.43 | 91.91 | 6430.4 | -135.76 | 318.61
| 6546 | 50.64 | 93.56 | 6462.12 | -137.44 | 353.22
| 6594 | 53.49 | 92.51 | 6491.63 | -139.44 | 391.02
| 6641 | 56.2 | 90.97 | 6518.69 | -140.6 | 429.43
| 6689 | 59.13 | 88.55 | 6544.36 | -140.41 | 469.97
| 6736 | 62.07 | 87.58 | 6567.43 | -139.03 | 510.89
| 6784 | 64.26 | 87.98 | 6589.1 | -137.37 | 553.69
| 6831 | 68.69 | 90.36 | 6607.86 | -136.76 | 596.76
| 6879 | 73.67 | 91.18 | 6623.34 | -137.38 | 642.18
| 6926 | 79.15 | 90.29 | 6634.38 | -137.96 | 687.84
| 6968 | 81.99 | 88.33 | 6641.26 | -137.46 | 729.26
| 7041 | 85.5 | 87.24 | 6649.21 | -134.65 | 801.76
| 7136 | 86.64 | 88.39 | 6655.72 | -131.04 | 896.47
| 7231 | 86.79 | 87.77 | 6661.16 | -127.86 | 991.26
| 7326 | 88.86 | 88.8 | 6664.77 | -125.02 | 1086.14
| 7421 | 90.22 | 88.98 | 6665.53 | -123.18 | 1181.12
| 7517 | 89.69 | 89.03 | 6665.61 | -121.51 | 1277.1
| 7612 | 90.62 | 88.74 | 6665.35 | -119.66 | 1372.08
| 7707 | 89.35 | 89.2 | 6665.38 | -117.95 | 1467.06
| 7801 | 91.11 | 89.94 | 6665 | -117.25 | 1561.06
| 7896 | 90.22 | 90.02 | 6663.9 | -117.22 | 1656.05
| 7992 | 88.83 | 88.82 | 6664.69 | -116.24 | 1752.04
| 8086 | 89.32 | 87.91 | 6666.21 | -113.56 | 1845.98
| 8181 | 91.48 | 89.66 | 6665.55 | -111.55 | 1940.95
| 8276 | 90.4 | 87.19 | 6663.99 | -108.94 | 2035.89
| 8371 | 90.09 | 87.08 | 6663.58 | -104.19 | 2130.77
| 8466 | 91.29 | 86.99 | 6662.44 | -99.28 | 2225.64
| 8561 | 90.22 | 87.65 | 6661.19 | -94.83 | 2320.52
| 8656 | 88.61 | 89.13 | 6662.16 | -92.17 | 2415.48
| 8750 | 89.14 | 88.98 | 6664 | -90.62 | 2509.44
| 8845 | 90.37 | 88.45 | 6664.41 | -88.48 | 2604.42
| 8940 | 90.09 | 88.95 | 6664.03 | -86.33 | 2699.39
| 9035 | 89.26 | 89.96 | 6664.56 | -85.43 | 2794.38
| 9130 | 90.92 | 91.52 | 6664.42 | -86.65 | 2889.37
| 9225 | 89.08 | 90.21 | 6664.42 | -88.09 | 2984.35
| 9320 | 89.14 | 89.35 | 6665.89 | -87.72 | 3079.34
| 9415 | 90.18 | 89.53 | 6666.45 | -86.79 | 3174.33
| 9510 | 88.64 | 87.65 | 6667.43 | -84.46 | 3269.29
| 9605 | 89.41 | 87.64 | 6669.05 | -80.55 | 3364.2
| 9699 | 90.09 | 87.21 | 6669.46 | -76.33 | 3458.1
| 9794 | 91.51 | 87.7 | 6668.13 | -72.11 | 3552.99
| 9889 | 91.08 | 88.58 | 6665.99 | -69.03 | 3647.92
| 9984 | 89.85 | 88.82 | 6665.22 | -66.87 | 3742.89
| 10079 | 89.75 | 88.21 | 6665.55 | -64.41 | 3837.86
| 10173 | 90.74 | 86.61 | 6665.14 | -60.17 | 3931.76
| 10268 | 90.34 | 85.95 | 6664.25 | -54 | 4026.55
| 10363 | 91.42 | 88.34 | 6662.79 | -49.27 | 4121.41
| 10458 | 88.3 | 87.96 | 6663.02 | -46.2 | 4216.35
| 10552 | 90.49 | 88.86 | 6664.01 | -43.6 | 4310.3
| 10647 | 90.52 | 89.49 | 6663.18 | -42.23 | 4405.29
| 10742 | 90.65 | 89.78 | 6662.21 | -41.62 | 4500.28
| 10837 | 89.54 | 88.93 | 6662.05 | -40.55 | 4595.27
| 10932 | 91.45 | 88.09 | 6661.23 | -38.08 | 4690.23
| 11027 | 91.2 | 87.86 | 6659.03 | -34.73 | 4785.15
| 11054 | 91.51 | 87.41 | 6658.39 | -33.61 | 4812.12
| 11122 | 91.51 | 87.41 | 6656.6 | -30.54 | 4880.02

## Lookup (hidden)
North Reference | RetunValue | Grid Type | ReturnValue | Deviation Indicator | ReturnValue
| 3 |  | 5 |  | 4
True |  | SPCS-Colorado Central-NAD27 |  | Directional
Grid |  | SPCS-Colorado Central-NAD83 |  | High Angle
|  | SPCS-Colorado North-NAD27 |  | Horizontal
SPCS-Colorado North-NAD83
SPCS-Colorado South-NAD27
SPCS-Colorado South-NAD83
UTM-Zone 12 NAD27
UTM-Zone 12 NAD83
UTM-Zone 13 NAD27
UTM-Zone 13 NAD83