## Data
Header Information | measured depth (ft) | inclination (°) | azimuth (°) | true vertical depth (ft) | northing +N/-S (ft) | easting +E/-W (ft)
Operator Name | 0 | 0 | 0 | 0 | 0 | 0
WPX Energy Rocky Mountain, LLC | 150 | 0 | 0 | 150 | 0 | 0
Operator Number | 262.02 | 2.24 | 201.76 | 261.99 | -2.03 | -0.81
96850 | 500 | 2.24 | 201.76 | 499.79 | -10.67 | -4.26
Well Name and Number | 1000 | 2.24 | 201.76 | 999.41 | -28.83 | -11.51
FEDERAL RGU 333-24-198 | 1500 | 2.24 | 201.76 | 1499.03 | -46.98 | -18.75
API Number (if available) | 2000 | 2.24 | 201.76 | 1998.64 | -65.13 | -26
| 2500 | 2.24 | 201.76 | 2498.26 | -83.29 | -33.24
Location: QQ SEC TWP RGE | 3000 | 2.24 | 201.76 | 2997.88 | -101.44 | -40.49
LOT 10, Sec. 24 T1S, R98W | 3500 | 2.24 | 201.76 | 3497.5 | -119.59 | -47.74
Citing Type: Planned or Actual | 4000 | 2.24 | 201.76 | 3997.11 | -137.75 | -54.98
Actual | 4500 | 2.24 | 201.76 | 4496.73 | -155.9 | -62.23
Deviation Indicator | 5000 | 2.24 | 201.76 | 4996.35 | -174.05 | -69.47
Directional | 5500 | 2.24 | 201.76 | 5495.97 | -192.21 | -76.72
North Reference | 6000 | 2.24 | 201.76 | 5995.59 | -210.36 | -83.97
True | 6500 | 2.24 | 201.76 | 6495.2 | -228.51 | -91.21
Grid Type | 7000 | 2.24 | 201.76 | 6994.82 | -246.67 | -98.46
#VALUE! | 7500 | 2.24 | 201.76 | 7494.44 | -264.82 | -105.7
| 7658.36 | 2.24 | 201.76 | 7652.68 | -270.57 | -108
| 7807.72 | 0 | 0 | 7802 | -273.28 | -109.08
| 7907.72 | 0 | 0 | 7902 | -273.28 | -109.08
| 8000 | 0 | 0 | 7994.28 | -273.28 | -109.08
| 8500 | 0 | 0 | 8494.28 | -273.28 | -109.08
| 9000 | 0 | 0 | 8994.28 | -273.28 | -109.08
| 9500 | 0 | 0 | 9494.28 | -273.28 | -109.08
| 10000 | 0 | 0 | 9994.28 | -273.28 | -109.08
| 10500 | 0 | 0 | 10494.28 | -273.28 | -109.08
| 11000 | 0 | 0 | 10994.28 | -273.28 | -109.08
| 11500 | 0 | 0 | 11494.28 | -273.28 | -109.08
| 12000 | 0 | 0 | 11994.28 | -273.28 | -109.08
| 12500 | 0 | 0 | 12494.28 | -273.28 | -109.08
| 12777.72 | 0 | 0 | 12772 | -273.28 | -109.08

## Lookup (hidden)
North Reference | RetunValue | Grid Type | ReturnValue | Deviation Indicator | ReturnValue
| 2 |  | 0 |  | 2
True |  | SPCS-Colorado Central-NAD27 |  | Directional
Grid |  | SPCS-Colorado Central-NAD83 |  | High Angle
|  | SPCS-Colorado North-NAD27 |  | Horizontal
SPCS-Colorado North-NAD83
SPCS-Colorado South-NAD27
SPCS-Colorado South-NAD83
UTM-Zone 12 NAD27
UTM-Zone 12 NAD83
UTM-Zone 13 NAD27
UTM-Zone 13 NAD83