## Data
Header Information | measured depth (ft) | inclination (°) | azimuth (°) | true vertical depth (ft) | northing +N/-S (ft) | easting +E/-W (ft)
Operator Name | 0 | 0 | 0 | 0 | 0 | 0
WPX Energy Rocky Mountain, LLC | 120 | 0 | 0 | 120 | 0 | 0
Operator Number | 470 | 7 | 116.22 | 469.13 | -9.44 | 19.16
96850 | 500 | 7 | 116.22 | 498.91 | -11.05 | 22.44
Well Name and Number | 1000 | 7 | 116.22 | 995.18 | -37.98 | 77.1
FEDERAL RGU 443-24-198 | 1500 | 7 | 116.22 | 1491.45 | -64.9 | 131.76
API Number (if available) | 2000 | 7 | 116.22 | 1987.73 | -91.83 | 186.43
| 2500 | 7 | 116.22 | 2484 | -118.75 | 241.09
Location: QQ SEC TWP RGE | 3000 | 7 | 116.22 | 2980.27 | -145.68 | 295.75
LOT 10, Sec. 24 T1S, R98W | 3500 | 7 | 116.22 | 3476.54 | -172.6 | 350.42
Citing Type: Planned or Actual | 3523.63 | 7 | 116.22 | 3500 | -173.87 | 353
Actual | 3706.13 | 10.65 | 116.22 | 3680.3 | -186.24 | 378.11
Deviation Indicator | 4000 | 10.65 | 116.22 | 3969.12 | -210.23 | 426.83
Directional | 4500 | 10.65 | 116.22 | 4460.5 | -251.06 | 509.73
North Reference | 5000 | 10.65 | 116.22 | 4951.89 | -291.88 | 592.63
True | 5500 | 10.65 | 116.22 | 5443.28 | -332.7 | 675.53
Grid Type | 6000 | 10.65 | 116.22 | 5934.67 | -373.53 | 758.42
#VALUE! | 6500 | 10.65 | 116.22 | 6426.05 | -414.35 | 841.32
| 7000 | 10.65 | 116.22 | 6917.44 | -455.18 | 924.22
| 7335.91 | 10.65 | 116.22 | 7247.57 | -482.6 | 979.91
| 7500 | 7.37 | 116.22 | 7409.61 | -493.95 | 1002.96
| 7868.41 | 0 | 0 | 7777 | -504.4 | 1024.18
| 7968.41 | 0 | 0 | 7877 | -504.4 | 1024.18
| 8000 | 0 | 0 | 7908.59 | -504.4 | 1024.18
| 8500 | 0 | 0 | 8408.59 | -504.4 | 1024.18
| 9000 | 0 | 0 | 8908.59 | -504.4 | 1024.18
| 9500 | 0 | 0 | 9408.59 | -504.4 | 1024.18
| 10000 | 0 | 0 | 9908.59 | -504.4 | 1024.18
| 10500 | 0 | 0 | 10408.59 | -504.4 | 1024.18
| 11000 | 0 | 0 | 10908.59 | -504.4 | 1024.18
| 11500 | 0 | 0 | 11408.59 | -504.4 | 1024.18
| 12000 | 0 | 0 | 11908.59 | -504.4 | 1024.18
| 12500 | 0 | 0 | 12408.59 | -504.4 | 1024.18
| 12848.41 | 0 | 0 | 12757 | -504.4 | 1024.18

## Lookup (hidden)
North Reference | RetunValue | Grid Type | ReturnValue | Deviation Indicator | ReturnValue
| 2 |  | 0 |  | 2
True |  | SPCS-Colorado Central-NAD27 |  | Directional
Grid |  | SPCS-Colorado Central-NAD83 |  | High Angle
|  | SPCS-Colorado North-NAD27 |  | Horizontal
SPCS-Colorado North-NAD83
SPCS-Colorado South-NAD27
SPCS-Colorado South-NAD83
UTM-Zone 12 NAD27
UTM-Zone 12 NAD83
UTM-Zone 13 NAD27
UTM-Zone 13 NAD83