## Data
Header Information | measured depth (ft) | inclination (°) | azimuth (°) | true vertical depth (ft) | northing +N/-S (ft) | easting +E/-W (ft)
Operator Name | 0 | 0 | 0 | 0 | 0 | 0
WPX Energy Rocky Mountain, LLC | 120 | 0 | 0 | 120 | 0 | 0
Operator Number | 470 | 7 | 245.6 | 469.13 | -8.82 | -19.45
96850 | 500 | 7 | 245.6 | 498.91 | -10.33 | -22.78
Well Name and Number | 1000 | 7 | 245.6 | 995.18 | -35.5 | -78.27
FEDERAL RGU 523-24-198 | 1500 | 7 | 245.6 | 1491.45 | -60.68 | -133.76
API Number (if available) | 2000 | 7 | 245.6 | 1987.73 | -85.85 | -189.25
| 2500 | 7 | 245.6 | 2484 | -111.02 | -244.74
Location: QQ SEC TWP RGE | 3000 | 7 | 245.6 | 2980.27 | -136.19 | -300.24
LOT 10, Sec. 24 T1S, R98W | 3500 | 7 | 245.6 | 3476.54 | -161.37 | -355.73
Citing Type: Planned or Actual | 3523.63 | 7 | 245.6 | 3500 | -162.56 | -358.35
Actual | 4000 | 16.53 | 245.6 | 3965.83 | -202.63 | -446.7
Deviation Indicator | 4155.56 | 19.64 | 245.6 | 4113.69 | -222.58 | -490.66
Directional | 4500 | 19.64 | 245.6 | 4438.09 | -270.41 | -596.08
North Reference | 5000 | 19.64 | 245.6 | 4909 | -339.84 | -749.11
True | 5500 | 19.64 | 245.6 | 5379.92 | -409.27 | -902.14
Grid Type | 6000 | 19.64 | 245.6 | 5850.84 | -478.7 | -1055.17
#VALUE! | 6500 | 19.64 | 245.6 | 6321.75 | -548.13 | -1208.2
| 6692.7 | 19.64 | 245.6 | 6503.24 | -574.89 | -1267.18
| 7000 | 15.03 | 245.6 | 6796.51 | -612.7 | -1350.53
| 7500 | 7.53 | 245.6 | 7286.5 | -653.08 | -1439.52
| 8000 | 0.03 | 245.6 | 7785.06 | -666.69 | -1469.51
| 8001.94 | 0 | 0 | 7787 | -666.69 | -1469.51
| 8101.94 | 0 | 0 | 7887 | -666.69 | -1469.51
| 8500 | 0 | 0 | 8285.06 | -666.69 | -1469.51
| 9000 | 0 | 0 | 8785.06 | -666.69 | -1469.51
| 9500 | 0 | 0 | 9285.06 | -666.69 | -1469.51
| 10000 | 0 | 0 | 9785.06 | -666.69 | -1469.51
| 10500 | 0 | 0 | 10285.06 | -666.69 | -1469.51
| 11000 | 0 | 0 | 10785.06 | -666.69 | -1469.51
| 11500 | 0 | 0 | 11285.06 | -666.69 | -1469.51
| 12000 | 0 | 0 | 11785.06 | -666.69 | -1469.51
| 12500 | 0 | 0 | 12285.06 | -666.69 | -1469.51
| 13000 | 0 | 0 | 12785.06 | -666.69 | -1469.51
| 13001.94 | 0 | 0 | 12787 | -666.69 | -1469.51

## Lookup (hidden)
North Reference | RetunValue | Grid Type | ReturnValue | Deviation Indicator | ReturnValue
| 2 |  | 0 |  | 2
True |  | SPCS-Colorado Central-NAD27 |  | Directional
Grid |  | SPCS-Colorado Central-NAD83 |  | High Angle
|  | SPCS-Colorado North-NAD27 |  | Horizontal
SPCS-Colorado North-NAD83
SPCS-Colorado South-NAD27
SPCS-Colorado South-NAD83
UTM-Zone 12 NAD27
UTM-Zone 12 NAD83
UTM-Zone 13 NAD27
UTM-Zone 13 NAD83