## Data
Header Information | measured depth (ft) | inclination (°) | azimuth (°) | true vertical depth (ft) | northing +N/-S (ft) | easting +E/-W (ft)
Operator Name | 0 | 0 | 0 | 0 | 0 | 0
WPX Energy Rocky Mountain, LLC | 120 | 0 | 0 | 120 | 0 | 0
Operator Number | 258.89 | 2.78 | 346.82 | 258.83 | 3.28 | -0.77
96850 | 500 | 2.78 | 346.82 | 499.66 | 14.65 | -3.43
Well Name and Number | 1000 | 2.78 | 346.82 | 999.07 | 38.25 | -8.95
FEDERAL RGU 533-24-198 | 1500 | 2.78 | 346.82 | 1498.49 | 61.84 | -14.48
API Number (if available) | 2000 | 2.78 | 346.82 | 1997.9 | 85.43 | -20
| 2500 | 2.78 | 346.82 | 2497.31 | 109.03 | -25.52
Location: QQ SEC TWP RGE | 3000 | 2.78 | 346.82 | 2996.72 | 132.62 | -31.05
LOT 10 , Sec. 24 T1S, R98W | 3500 | 2.78 | 346.82 | 3496.14 | 156.22 | -36.57
Citing Type: Planned or Actual | 4000 | 2.78 | 346.82 | 3995.55 | 179.81 | -42.09
Actual | 4500 | 2.78 | 346.82 | 4494.96 | 203.4 | -47.61
Deviation Indicator | 5000 | 2.78 | 346.82 | 4994.37 | 227 | -53.14
Directional | 5500 | 2.78 | 346.82 | 5493.79 | 250.59 | -58.66
North Reference | 6000 | 2.78 | 346.82 | 5993.2 | 274.18 | -64.18
True | 6500 | 2.78 | 346.82 | 6492.61 | 297.78 | -69.71
Grid Type | 7000 | 2.78 | 346.82 | 6992.02 | 321.37 | -75.23
#VALUE! | 7500 | 2.78 | 346.82 | 7491.44 | 344.96 | -80.75
| 7630.6 | 2.78 | 346.82 | 7621.89 | 351.13 | -82.19
| 7815.79 | 0 | 0 | 7807 | 355.5 | -83.22
| 7915.79 | 0 | 0 | 7907 | 355.5 | -83.22
| 8000 | 0 | 0 | 7991.21 | 355.5 | -83.22
| 8500 | 0 | 0 | 8491.21 | 355.5 | -83.22
| 9000 | 0 | 0 | 8991.21 | 355.5 | -83.22
| 9500 | 0 | 0 | 9491.21 | 355.5 | -83.22
| 10000 | 0 | 0 | 9991.21 | 355.5 | -83.22
| 10500 | 0 | 0 | 10491.21 | 355.5 | -83.22
| 11000 | 0 | 0 | 10991.21 | 355.5 | -83.22
| 11500 | 0 | 0 | 11491.21 | 355.5 | -83.22
| 12000 | 0 | 0 | 11991.21 | 355.5 | -83.22
| 12500 | 0 | 0 | 12491.21 | 355.5 | -83.22
| 12785.79 | 0 | 0 | 12777 | 355.5 | -83.22

## Lookup (hidden)
North Reference | RetunValue | Grid Type | ReturnValue | Deviation Indicator | ReturnValue
| 2 |  | 0 |  | 2
True |  | SPCS-Colorado Central-NAD27 |  | Directional
Grid |  | SPCS-Colorado Central-NAD83 |  | High Angle
|  | SPCS-Colorado North-NAD27 |  | Horizontal
SPCS-Colorado North-NAD83
SPCS-Colorado South-NAD27
SPCS-Colorado South-NAD83
UTM-Zone 12 NAD27
UTM-Zone 12 NAD83
UTM-Zone 13 NAD27
UTM-Zone 13 NAD83