## Data
Header Information | measured depth (ft) | inclination (°) | azimuth (°) | true vertical depth (ft) | northing +N/-S (ft) | easting +E/-W (ft)
Operator Name | 0 | 0 | 0 | 0 | 0 | 0
Encana Ol & Gas | 206 | 0.1 | 214.1 | 206 | -0.15 | -0.1
Operator Number | 237 | 0.2 | 214.9 | 237 | -0.22 | -0.15
100185 | 267 | 0.2 | 179.5 | 267 | -0.31 | -0.18
Well Name and Number | 298 | 0.6 | 180.2 | 298 | -0.53 | -0.18
8512C-36 | 328 | 1 | 171.9 | 328 | -0.94 | -0.14
API Number (if available) | 359 | 1.1 | 164.2 | 358.99 | -1.5 | -0.02
| 389 | 1.4 | 152.2 | 388.98 | -2.1 | 0.23
Location: QQ SEC TWP RGE | 419 | 1.7 | 163.4 | 418.97 | -2.85 | 0.53
36 4S 96W | 450 | 2.1 | 159.6 | 449.96 | -3.82 | 0.86
Citing Type: Planned or Actual | 480 | 2.5 | 171.2 | 479.93 | -4.98 | 1.15
Actual | 511 | 3.1 | 143.9 | 510.9 | -6.33 | 1.74
Deviation Indicator | 541 | 3.3 | 157.9 | 540.85 | -7.79 | 2.55
Directional | 571 | 3.6 | 155.8 | 570.79 | -9.44 | 3.26
North Reference | 602 | 4.2 | 152.2 | 601.72 | -11.34 | 4.19
True | 651 | 5 | 175.6 | 650.57 | -15.05 | 5.19
Grid Type | 696 | 6.2 | 172.7 | 695.35 | -19.42 | 5.65
#VALUE! | 742 | 7.2 | 182.7 | 741.04 | -24.76 | 5.83
| 788 | 8.1 | 184.8 | 786.63 | -30.87 | 5.42
| 834 | 9.3 | 184 | 832.1 | -37.81 | 4.89
| 879 | 10.8 | 184.5 | 876.41 | -45.64 | 4.3
| 925 | 12.2 | 188.4 | 921.48 | -54.74 | 3.26
| 971 | 13.5 | 190.5 | 966.33 | -64.83 | 1.57
| 1016 | 14.7 | 191.5 | 1009.98 | -75.59 | -0.53
| 1062 | 16.2 | 191.9 | 1054.31 | -87.59 | -3.01
| 1108 | 18.5 | 191.9 | 1098.22 | -101.01 | -5.84
| 1153 | 20.8 | 190.5 | 1140.59 | -115.86 | -8.77
| 1245 | 22.8 | 187 | 1226.01 | -149.62 | -13.92
| 1336 | 23.6 | 184.7 | 1309.66 | -185.27 | -17.56
| 1428 | 23.6 | 184.8 | 1393.96 | -221.98 | -20.61
| 1520 | 22.6 | 185.6 | 1478.58 | -257.92 | -23.88
| 1611 | 23 | 188.1 | 1562.47 | -292.93 | -28.09
| 1702 | 22.9 | 186.4 | 1646.27 | -328.12 | -32.57
| 1799 | 21.9 | 184.2 | 1735.95 | -364.92 | -36
| 1890 | 22.1 | 185.8 | 1820.33 | -398.88 | -38.97
| 1981 | 22.3 | 184.4 | 1904.58 | -433.12 | -42.03
| 2073 | 22.5 | 184.4 | 1989.64 | -468.08 | -44.71
| 2164 | 22.5 | 185.3 | 2073.71 | -502.78 | -47.66
| 2253 | 21.4 | 191.1 | 2156.27 | -535.67 | -52.36
| 2345 | 22.3 | 189.2 | 2241.66 | -569.37 | -58.38
| 2436 | 23.1 | 188.3 | 2325.61 | -604.08 | -63.72
| 2527 | 21.9 | 186.4 | 2409.69 | -638.61 | -68.19
| 2619 | 21.7 | 185.4 | 2495.11 | -672.6 | -71.7
| 2710 | 21.8 | 186.3 | 2579.63 | -706.14 | -75.14
| 2802 | 21.8 | 187.1 | 2665.05 | -740.07 | -79.12
| 2894 | 22.9 | 188.7 | 2750.14 | -774.72 | -83.94
| 2972 | 22.2 | 189.1 | 2822.17 | -804.27 | -88.57
| 3082 | 19.4 | 186.5 | 2925 | -842.95 | -93.93
| 3173 | 18.6 | 184.9 | 3011.04 | -872.43 | -96.88
| 3265 | 18.8 | 186.5 | 3098.18 | -901.78 | -99.81
| 3356 | 22.8 | 188.5 | 3183.24 | -933.8 | -104.08
| 3448 | 24 | 188.8 | 3267.67 | -969.92 | -109.57
| 3539 | 23.9 | 188.7 | 3350.83 | -1006.43 | -115.19
| 3631 | 25.3 | 187.3 | 3434.48 | -1044.35 | -120.51
| 3722 | 24.7 | 187.6 | 3516.95 | -1082.48 | -125.49
| 3814 | 22.2 | 184.8 | 3601.35 | -1118.86 | -129.49
| 3905 | 21.7 | 185.4 | 3685.76 | -1152.75 | -132.51
| 3997 | 21.5 | 186 | 3771.29 | -1186.44 | -135.88
| 4089 | 21.2 | 186.5 | 3856.98 | -1219.74 | -139.52
| 4179 | 22.1 | 184.6 | 3940.63 | -1252.78 | -142.72
| 4270 | 24.7 | 188.7 | 4024.15 | -1288.65 | -146.97
| 4362 | 25.9 | 191.9 | 4107.32 | -1327.32 | -154.02
| 4454 | 24.2 | 189.8 | 4190.67 | -1365.56 | -161.38
| 4545 | 25.5 | 190 | 4273.24 | -1403.23 | -167.95
| 4636 | 23 | 188.7 | 4356.21 | -1440.1 | -174.04
| 4728 | 23.2 | 192.5 | 4440.83 | -1475.56 | -180.69
| 4819 | 23.4 | 192.3 | 4524.41 | -1510.72 | -188.42
| 4911 | 25.2 | 188.8 | 4608.26 | -1547.93 | -195.3
| 5002 | 23.6 | 188.1 | 4691.13 | -1585.11 | -200.84
| 5094 | 24.6 | 186.9 | 4775.11 | -1622.35 | -205.73
| 5185 | 22.6 | 187.9 | 4858.5 | -1658.48 | -210.41
| 5277 | 24.3 | 186.5 | 4942.9 | -1694.8 | -214.98
| 5368 | 24.8 | 184.5 | 5025.67 | -1732.43 | -218.6
| 5460 | 23.4 | 187.2 | 5109.65 | -1769.8 | -222.4
| 5551 | 24 | 183.7 | 5192.98 | -1806.19 | -225.86
| 5643 | 25.7 | 182.3 | 5276.46 | -1844.8 | -227.87
| 5734 | 24.4 | 183 | 5358.9 | -1883.29 | -229.65
| 5825 | 25.1 | 184.1 | 5441.54 | -1921.31 | -232.01
| 5917 | 23.1 | 185.3 | 5525.52 | -1958.75 | -235.07
| 6009 | 24.3 | 185.9 | 5609.76 | -1995.55 | -238.69
| 6101 | 25.4 | 183 | 5693.24 | -2034.08 | -241.66
| 6192 | 26.3 | 184.9 | 5775.14 | -2073.66 | -244.41
| 6283 | 23.4 | 184.1 | 5857.7 | -2111.78 | -247.42
| 6375 | 25.6 | 187.8 | 5941.42 | -2149.7 | -251.43
| 6466 | 25.7 | 187.9 | 6023.45 | -2188.72 | -256.81
| 6557 | 26 | 191 | 6105.35 | -2227.85 | -263.33
| 6649 | 21.9 | 190.2 | 6189.41 | -2264.55 | -270.21
| 6740 | 21.9 | 189.4 | 6273.84 | -2297.99 | -275.99
| 6832 | 19.5 | 187.9 | 6359.9 | -2330.13 | -280.91
| 6923 | 21.1 | 189.8 | 6445.25 | -2361.32 | -285.78
| 7014 | 21.3 | 188 | 6530.09 | -2393.83 | -290.87
| 7106 | 23.5 | 189.3 | 6615.14 | -2428.48 | -296.16
| 7197 | 23.4 | 190 | 6698.63 | -2464.18 | -302.23
| 7289 | 23.6 | 185.5 | 6783 | -2500.51 | -307.17
| 7380 | 23.9 | 184.1 | 6866.3 | -2537.03 | -310.23
| 7472 | 22.5 | 183.8 | 6950.85 | -2573.18 | -312.73
| 7564 | 23.4 | 185.4 | 7035.57 | -2608.94 | -315.62
| 7656 | 22 | 185 | 7120.44 | -2644.29 | -318.84
| 7747 | 21.2 | 186.6 | 7205.05 | -2677.62 | -322.21
| 7839 | 20.3 | 186.5 | 7291.08 | -2710 | -325.93
| 7930 | 19.1 | 187.4 | 7376.76 | -2740.45 | -329.64
| 8021 | 18.3 | 186.1 | 7462.95 | -2769.42 | -333.07
| 8113 | 16.6 | 184 | 7550.72 | -2796.89 | -335.53
| 8205 | 15.5 | 187.8 | 7639.13 | -2822.18 | -338.11
| 8296 | 13.5 | 186.1 | 7727.23 | -2844.79 | -340.89
| 8388 | 12.7 | 188 | 7816.83 | -2865.49 | -343.44
| 8479 | 10.9 | 187.6 | 7905.91 | -2883.92 | -345.97
| 8571 | 9.1 | 188.2 | 7996.51 | -2899.75 | -348.16
| 8663 | 7.5 | 189.2 | 8087.54 | -2912.87 | -350.15
| 8754 | 5.4 | 185.4 | 8177.96 | -2923 | -351.51
| 8845 | 3.1 | 192.5 | 8268.7 | -2929.67 | -352.44
| 8937 | 2.3 | 200.1 | 8360.6 | -2933.83 | -353.62
| 9029 | 2.6 | 186.4 | 8452.52 | -2937.64 | -354.48
| 9120 | 0.7 | 241.2 | 8543.48 | -2939.96 | -355.2
| 9211 | 0.9 | 216.2 | 8634.47 | -2940.8 | -356.11
| 9302 | 1.4 | 204.9 | 8725.45 | -2942.39 | -357
| 9394 | 0.6 | 139.2 | 8817.44 | -2943.77 | -357.16
| 9486 | 2.1 | 47.5 | 8909.42 | -2943 | -355.6
| 9576 | 2.2 | 48.9 | 8999.35 | -2940.75 | -353.08
| 9668 | 1.5 | 54 | 9091.31 | -2938.88 | -350.78
| 9760 | 1.3 | 53.9 | 9183.28 | -2937.56 | -348.96
| 9851 | 0.3 | 131.1 | 9274.27 | -2937.1 | -347.95
| 9942 | 0.5 | 182.5 | 9365.27 | -2937.66 | -347.78
| 10034 | 0.7 | 241.2 | 9457.26 | -2938.33 | -348.29
| 10125 | 1.3 | 217.5 | 9548.25 | -2939.42 | -349.41
| 10216 | 1.9 | 230 | 9639.21 | -2941.2 | -351.19
| 10308 | 1.7 | 237.8 | 9731.17 | -2942.91 | -353.52
| 10400 | 1.5 | 292.6 | 9823.14 | -2943.18 | -355.78
| 10491 | 1.1 | 341.6 | 9914.12 | -2941.89 | -357.16
| 10582 | 1.1 | 346.4 | 10005.1 | -2940.21 | -357.64
| 10674 | 0.8 | 286.2 | 10097.09 | -2939.17 | -358.46
| 10765 | 1.4 | 276.8 | 10188.07 | -2938.87 | -360.18
| 10857 | 0.4 | 203.3 | 10280.06 | -2939.03 | -361.42
| 10948 | 1.3 | 188.9 | 10371.05 | -2940.34 | -361.71
| 11040 | 1.1 | 204.2 | 10463.03 | -2942.18 | -362.23
| 11131 | 0.9 | 301.5 | 10554.02 | -2942.6 | -363.2
| 11315 | 2.1 | 259 | 10737.96 | -2942.49 | -367.74
| 11406 | 1.1 | 261.3 | 10828.92 | -2942.94 | -370.24
| 11497 | 0.3 | 122.6 | 10919.92 | -2943.2 | -370.9
| 11589 | 0.3 | 270.5 | 11011.92 | -2943.33 | -370.94
| 11681 | 0.5 | 291.9 | 11103.92 | -2943.17 | -371.55
| 11772 | 1 | 280.2 | 11194.91 | -2942.88 | -372.7
| 11864 | 0.9 | 260 | 11286.9 | -2942.87 | -374.21
| 11955 | 1.2 | 275.5 | 11377.88 | -2942.9 | -375.86
| 12139 | 1.9 | 258.2 | 11561.81 | -2943.34 | -380.76
| 12230 | 2.5 | 257.4 | 11652.75 | -2944.08 | -384.18
| 12322 | 2.4 | 243.4 | 11744.66 | -2945.38 | -387.86
| 12385 | 2.4 | 243.4 | 11807.61 | -2946.56 | -390.21

## Lookup (hidden)
North Reference | RetunValue | Grid Type | ReturnValue | Deviation Indicator | ReturnValue
| 2 |  | 0 |  | 2
True |  | SPCS-Colorado Central-NAD27 |  | Directional
Grid |  | SPCS-Colorado Central-NAD83 |  | High Angle
|  | SPCS-Colorado North-NAD27 |  | Horizontal
SPCS-Colorado North-NAD83
SPCS-Colorado South-NAD27
SPCS-Colorado South-NAD83
UTM-Zone 12 NAD27
UTM-Zone 12 NAD83
UTM-Zone 13 NAD27
UTM-Zone 13 NAD83