## Data
Header Information | measured depth (ft) | inclination (°) | azimuth (°) | true vertical depth (ft) | northing +N/-S (ft) | easting +E/-W (ft)
Operator Name | 662 | 0.2 | 281.8 | 661.99 | -1.95 | 0.59
Noble Energy Inc | 738 | 0.4 | 207.3 | 737.99 | -2.16 | 0.34
Operator Number | 832 | 0.5 | 214 | 831.99 | -2.79 | -0.04
100322 | 927 | 0.5 | 240.7 | 926.99 | -3.33 | -0.63
Well Name and Number | 1022 | 0.5 | 196.4 | 1021.98 | -3.94 | -1.11
Timbro LD06-64HN | 1116 | 0.5 | 195 | 1115.98 | -4.73 | -1.33
API Number (if available) | 1211 | 0.5 | 194.3 | 1210.98 | -5.53 | -1.54
05-123-37517 | 1307 | 0.5 | 200 | 1306.97 | -6.33 | -1.79
Location: QQ SEC TWP RGE | 1399 | 0.5 | 202.6 | 1398.97 | -7.07 | -2.08
NESE S5 T9N R58W | 1492 | 0.4 | 222.3 | 1491.97 | -7.69 | -2.45
Citing Type: Planned or Actual | 1584 | 0.3 | 225.3 | 1583.97 | -8.1 | -2.84
Actual | 1677 | 0.3 | 211.6 | 1676.96 | -8.47 | -3.14
Deviation Indicator | 1770 | 0.5 | 237.9 | 1769.96 | -8.9 | -3.61
Horizontal | 1862 | 0.3 | 242.3 | 1861.96 | -9.22 | -4.17
North Reference | 1955 | 0.6 | 98.4 | 1954.96 | -9.41 | -3.9
Grid | 2048 | 0.9 | 85.5 | 2047.95 | -9.42 | -2.69
Grid Type | 2141 | 0.6 | 85 | 2140.94 | -9.32 | -1.48
SPCS-Colorado North-NAD83 | 2234 | 0.7 | 73.6 | 2233.94 | -9.12 | -0.45
| 2328 | 0.7 | 69.9 | 2327.93 | -8.76 | 0.64
| 2421 | 0.8 | 62.5 | 2420.92 | -8.26 | 1.75
| 2513 | 0.8 | 54.4 | 2512.91 | -7.59 | 2.84
| 2606 | 0.5 | 57.4 | 2605.91 | -7 | 3.71
| 2699 | 0.6 | 53.5 | 2698.9 | -6.49 | 4.45
| 2793 | 0.8 | 60.7 | 2792.89 | -5.87 | 5.42
| 2885 | 0.8 | 46.9 | 2884.89 | -5.12 | 6.44
| 2978 | 0.6 | 54.4 | 2977.88 | -4.39 | 7.31
| 3073 | 0.4 | 46.3 | 3072.88 | -3.88 | 7.96
| 3167 | 0.4 | 29.5 | 3166.87 | -3.36 | 8.36
| 3262 | 1.1 | 27.7 | 3261.86 | -2.27 | 8.94
| 3357 | 1.1 | 41.2 | 3356.85 | -0.77 | 9.97
| 3452 | 1.1 | 41.1 | 3451.83 | 0.6 | 11.17
| 3546 | 1.1 | 47.7 | 3545.81 | 1.89 | 12.43
| 3641 | 0.7 | 338 | 3640.8 | 3.04 | 12.89
| 3736 | 0.8 | 336.5 | 3735.79 | 4.18 | 12.4
| 3830 | 0.6 | 350.8 | 3829.79 | 5.27 | 12.06
| 3925 | 1.2 | 1 | 3924.78 | 6.76 | 12
| 4020 | 1.1 | 278.9 | 4019.76 | 7.89 | 11.12
| 4114 | 1 | 208.1 | 4113.75 | 7.31 | 9.84
| 4209 | 0.9 | 187.1 | 4208.74 | 5.84 | 9.36
| 4304 | 0.7 | 186.1 | 4303.73 | 4.52 | 9.2
| 4398 | 0.5 | 164.1 | 4397.72 | 3.55 | 9.26
| 4493 | 0.5 | 183.1 | 4492.72 | 2.74 | 9.35
| 4588 | 1 | 120 | 4587.71 | 1.91 | 10.04
| 4682 | 0.6 | 137.4 | 4681.7 | 1.14 | 11.09
| 4777 | 0.5 | 315.3 | 4776.7 | 1.07 | 11.13
| 4872 | 0.8 | 226 | 4871.7 | 0.9 | 10.36
| 4966 | 1.1 | 224.9 | 4965.68 | -0.19 | 9.25
| 5061 | 1 | 214.2 | 5060.67 | -1.52 | 8.14
| 5156 | 0.5 | 172 | 5155.66 | -2.62 | 7.74
| 5250 | 0.4 | 153.4 | 5249.66 | -3.32 | 7.94
| 5345 | 4.8 | 92.2 | 5344.54 | -3.77 | 12.06
| 5440 | 14.6 | 74.3 | 5438.08 | -0.67 | 27.6
| 5535 | 21.2 | 66 | 5528.45 | 9.57 | 54.85
| 5630 | 20.8 | 85.5 | 5617.25 | 17.89 | 87.4
| 5725 | 26.6 | 99.8 | 5704.27 | 15.59 | 125.24
| 5819 | 36.7 | 106.6 | 5784.21 | 3.95 | 173.03
| 5914 | 48.3 | 105.6 | 5854.14 | -13.76 | 234.61
| 5959 | 52.1 | 100.8 | 5882.95 | -21.61 | 268.25
| 6008 | 55.9 | 95.2 | 5911.76 | -27.08 | 307.48
| 6053 | 60.4 | 90.8 | 5935.51 | -29.04 | 345.63
| 6102 | 66.9 | 89.6 | 5957.24 | -29.18 | 389.51
| 6147 | 73.3 | 89.4 | 5972.55 | -28.81 | 431.8
| 6197 | 80.4 | 89 | 5983.92 | -28.13 | 480.46
| 6242 | 82.5 | 88 | 5990.61 | -26.96 | 524.94
| 6282 | 83.6 | 86.6 | 5995.45 | -25.09 | 564.6
| 6377 | 87.7 | 82.5 | 6002.66 | -16.09 | 658.86
| 6440 | 88.4 | 83.4 | 6004.8 | -8.36 | 721.34
| 6534 | 91.2 | 83.6 | 6005.13 | 2.28 | 814.73
| 6629 | 90.8 | 84.8 | 6003.47 | 11.88 | 909.23
| 6724 | 90.9 | 82.7 | 6002.06 | 22.22 | 1003.64
| 6818 | 89.5 | 87.1 | 6001.73 | 30.57 | 1097.25
| 6913 | 90.1 | 85.7 | 6002.07 | 36.54 | 1192.06
| 7008 | 90.5 | 86.5 | 6001.57 | 43 | 1286.83
| 7102 | 90.7 | 88.8 | 6000.58 | 46.85 | 1380.74
| 7197 | 90.5 | 88.5 | 5999.59 | 49.09 | 1475.71
| 7292 | 90.7 | 93.5 | 5998.59 | 47.43 | 1570.66
| 7387 | 90.4 | 93.3 | 5997.68 | 41.8 | 1665.49
| 7481 | 90.6 | 94.4 | 5996.86 | 35.49 | 1759.27
| 7576 | 89.9 | 92.9 | 5996.45 | 29.44 | 1854.08
| 7671 | 89.5 | 89.9 | 5996.94 | 27.12 | 1949.03
| 7766 | 88.9 | 89.3 | 5998.27 | 27.78 | 2044.02
| 7861 | 89.9 | 88.2 | 5999.27 | 29.85 | 2138.99
| 7955 | 90.9 | 87.8 | 5998.61 | 33.13 | 2232.93
| 8050 | 90.7 | 87.6 | 5997.28 | 36.95 | 2327.85
| 8144 | 90.3 | 87.7 | 5996.46 | 40.8 | 2421.76
| 8238 | 90.7 | 87.3 | 5995.64 | 44.9 | 2515.67
| 8332 | 89.9 | 84.9 | 5995.15 | 51.29 | 2609.44
| 8427 | 91.4 | 86.2 | 5994.07 | 58.66 | 2704.15
| 8521 | 91.1 | 84.4 | 5992.02 | 66.36 | 2797.8
| 8615 | 89.8 | 84.2 | 5991.28 | 75.7 | 2891.33
| 8710 | 91.3 | 86.2 | 5990.37 | 83.65 | 2985.99
| 8805 | 92.9 | 87.1 | 5986.89 | 89.2 | 3080.76
| 8899 | 92.5 | 87.9 | 5982.46 | 93.29 | 3174.56
| 8994 | 90.4 | 89.1 | 5980.06 | 95.78 | 3269.49
| 9088 | 88.7 | 88.9 | 5980.8 | 97.42 | 3363.47
| 9182 | 90.1 | 90.6 | 5981.78 | 97.83 | 3457.46
| 9277 | 91.2 | 91 | 5980.7 | 96.5 | 3552.44
| 9372 | 90.7 | 90.3 | 5979.13 | 95.42 | 3647.42
| 9466 | 90.1 | 90.5 | 5978.47 | 94.77 | 3741.42
| 9561 | 90.3 | 92.7 | 5978.14 | 92.11 | 3836.37
| 9655 | 90.4 | 93 | 5977.57 | 87.44 | 3930.26
| 9750 | 90.7 | 90.1 | 5976.65 | 84.87 | 4025.21
| 9844 | 90.6 | 90.1 | 5975.59 | 84.71 | 4119.2
| 9939 | 89.8 | 89.3 | 5975.26 | 85.2 | 4214.2
| 10034 | 90.7 | 89.4 | 5974.84 | 86.28 | 4309.19
| 10127 | 90.5 | 89 | 5973.87 | 87.58 | 4402.18
| 10218 | 91.8 | 88.4 | 5972.04 | 89.64 | 4493.13
| 10311 | 91.5 | 87.6 | 5969.36 | 92.89 | 4586.04
| 10403 | 91.5 | 86.6 | 5966.95 | 97.54 | 4677.88
| 10496 | 92.1 | 86 | 5964.03 | 103.54 | 4770.64
| 10589 | 90.8 | 85.8 | 5961.68 | 110.19 | 4863.37
| 10682 | 89.6 | 87.8 | 5961.36 | 115.38 | 4956.22
| 10774 | 89.6 | 88.1 | 5962 | 118.67 | 5048.16
| 10867 | 90.4 | 89 | 5962 | 121.02 | 5141.13
| 10960 | 91.1 | 89.1 | 5960.78 | 122.56 | 5234.11
| 11053 | 91 | 87.7 | 5959.08 | 125.16 | 5327.05
| 11147 | 89.2 | 85.8 | 5958.91 | 130.49 | 5420.89
| 11240 | 89 | 87.2 | 5960.37 | 136.17 | 5513.71
| 11332 | 90.7 | 87.2 | 5960.61 | 140.66 | 5605.59
| 11425 | 90.5 | 88.3 | 5959.64 | 144.31 | 5698.52
| 11519 | 90.3 | 88.6 | 5958.98 | 146.85 | 5792.48
| 11612 | 90.1 | 89 | 5958.66 | 148.8 | 5885.46
| 11705 | 90.6 | 88.8 | 5958.09 | 150.59 | 5978.44
| 11797 | 89.6 | 88.9 | 5957.93 | 152.43 | 6070.42
| 11888 | 92.6 | 88.2 | 5956.18 | 154.73 | 6161.36
| 11983 | 93.3 | 87.8 | 5951.29 | 158.05 | 6256.18
| 12078 | 92.7 | 88 | 5946.32 | 161.52 | 6350.98
| 12172 | 91.9 | 87.9 | 5942.55 | 164.88 | 6444.85
| 12266 | 90.1 | 88.9 | 5940.91 | 167.51 | 6538.79
| 12361 | 90.2 | 87.9 | 5940.66 | 170.16 | 6633.75
| 12455 | 90.8 | 89 | 5939.84 | 172.7 | 6727.71
| 12549 | 88.3 | 87.9 | 5940.58 | 175.24 | 6821.67
| 12644 | 87.3 | 86.5 | 5944.23 | 179.88 | 6916.48
| 12739 | 88.7 | 87.4 | 5947.54 | 184.93 | 7011.28
| 12833 | 90 | 87.9 | 5948.61 | 188.78 | 7105.2
| 12928 | 90.5 | 88 | 5948.19 | 192.18 | 7200.13
| 13022 | 90.6 | 86.9 | 5947.29 | 196.36 | 7294.03
| 13116 | 91.4 | 88.2 | 5945.65 | 200.38 | 7387.93
| 13211 | 91.6 | 87.9 | 5943.16 | 203.61 | 7482.84
| 13305 | 91.2 | 89.3 | 5940.87 | 205.91 | 7576.79
| 13400 | 90 | 89.9 | 5939.87 | 206.57 | 7671.78
| 13494 | 89.9 | 89.3 | 5939.95 | 207.23 | 7765.77
| 13588 | 91.8 | 90.2 | 5938.56 | 207.64 | 7859.76
| 13683 | 92.9 | 90.1 | 5934.66 | 207.39 | 7954.67
| 13777 | 92.6 | 90 | 5930.15 | 207.31 | 8048.57
| 13872 | 91.6 | 89.5 | 5926.67 | 207.72 | 8143.5
| 13967 | 91.9 | 88 | 5923.77 | 209.79 | 8238.43
| 14061 | 90.8 | 89.2 | 5921.56 | 212.09 | 8332.37
| 14156 | 91.6 | 89.5 | 5919.57 | 213.17 | 8427.35
| 14251 | 89.6 | 90.8 | 5918.57 | 212.92 | 8522.33
| 14345 | 89.8 | 89.7 | 5919.06 | 212.51 | 8616.33
| 14440 | 88.2 | 89.4 | 5920.72 | 213.25 | 8711.31
| 14535 | 87.4 | 88.9 | 5924.37 | 214.66 | 8806.23
| 14630 | 88.2 | 88.1 | 5928.02 | 217.15 | 8901.12
| 14725 | 89.4 | 88.5 | 5930.01 | 219.97 | 8996.06
| 14819 | 88.1 | 87.4 | 5932.06 | 223.33 | 9089.97
| 14914 | 89.3 | 87.2 | 5934.21 | 227.8 | 9184.84
| 15009 | 88.3 | 86.6 | 5936.2 | 232.94 | 9279.68
| 15104 | 88.7 | 86.3 | 5938.69 | 238.82 | 9374.46
| 15199 | 88.2 | 85.9 | 5941.26 | 245.28 | 9469.21
| 15312 | 87.5 | 84.7 | 5945.5 | 254.53 | 9581.75
Projection To Bit | 15376 | 87.54 | 84.7 | 5948.27 | 260.43 | 9645.41

## Lookup (hidden)
North Reference | RetunValue | Grid Type | ReturnValue | Deviation Indicator | ReturnValue
| 3 |  | 5 |  | 4
True |  | SPCS-Colorado Central-NAD27 |  | Directional
Grid |  | SPCS-Colorado Central-NAD83 |  | High Angle
|  | SPCS-Colorado North-NAD27 |  | Horizontal
SPCS-Colorado North-NAD83
SPCS-Colorado South-NAD27
SPCS-Colorado South-NAD83
UTM-Zone 12 NAD27
UTM-Zone 12 NAD83
UTM-Zone 13 NAD27
UTM-Zone 13 NAD83