## Data
Header Information | measured depth (ft) | inclination (°) | azimuth (°) | true vertical depth (ft) | northing +N/-S (ft) | easting +E/-W (ft)
Operator Name | 0 | 0 | 0 | 0 | 0 | 0
KERR-MCGEE | 100 | 0 | 0 | 100 | 0 | 0
Operator Number | 200 | 0 | 0 | 200 | 0 | 0
47120 | 300 | 0 | 0 | 300 | 0 | 0
Well Name and Number | 400 | 0 | 0 | 400 | 0 | 0
BADDING 2N-26HZ | 500 | 0 | 0 | 500 | 0 | 0
API Number (if available) | 600 | 0 | 0 | 600 | 0 | 0
| 700 | 0 | 0 | 700 | 0 | 0
Location: QQ SEC TWP RGE | 800 | 0 | 0 | 800 | 0 | 0
SWSE SEC 26 T2N R66W | 900 | 0 | 0 | 900 | 0 | 0
Citing Type: Planned or Actual | 1000 | 0 | 0 | 1000 | 0 | 0
PLANNED | 1100 | 0 | 0 | 1100 | 0 | 0
Deviation Indicator | 1200 | 0 | 0 | 1200 | 0 | 0
Horizontal | 1300 | 0 | 0 | 1300 | 0 | 0
North Reference | 1400 | 0 | 0 | 1400 | 0 | 0
True | 1502 | 0 | 0 | 1502 | 0 | 0
Grid Type | 1600 | 1.96 | 156.8 | 1599.98 | -1.54 | 0.66
#VALUE! | 1700 | 3.96 | 156.8 | 1699.84 | -6.29 | 2.69
| 1800 | 5.96 | 156.8 | 1799.46 | -14.23 | 6.1
| 1900 | 7.96 | 156.8 | 1898.72 | -25.37 | 10.87
| 2001.98 | 10 | 156.8 | 1999.45 | -40 | 17.14
| 2100 | 10 | 156.8 | 2095.98 | -55.64 | 23.85
| 2200 | 10 | 156.8 | 2194.46 | -71.6 | 30.69
| 2300 | 10 | 156.8 | 2292.94 | -87.56 | 37.53
| 2400 | 10 | 156.8 | 2391.42 | -103.53 | 44.37
| 2500 | 10 | 156.8 | 2489.9 | -119.49 | 51.21
| 2600 | 10 | 156.8 | 2588.38 | -135.45 | 58.05
| 2700 | 10 | 156.8 | 2686.86 | -151.41 | 64.89
| 2800 | 10 | 156.8 | 2785.34 | -167.37 | 71.73
| 2900 | 10 | 156.8 | 2883.82 | -183.33 | 78.57
| 3000 | 10 | 156.8 | 2982.3 | -199.29 | 85.41
| 3100 | 10 | 156.8 | 3080.79 | -215.25 | 92.25
| 3200 | 10 | 156.8 | 3179.27 | -231.21 | 99.09
| 3300 | 10 | 156.8 | 3277.75 | -247.17 | 105.93
| 3400 | 10 | 156.8 | 3376.23 | -263.13 | 112.77
| 3500 | 10 | 156.8 | 3474.71 | -279.09 | 119.61
| 3600 | 10 | 156.8 | 3573.19 | -295.05 | 126.45
| 3700 | 10 | 156.8 | 3671.67 | -311.01 | 133.29
| 3800 | 10 | 156.8 | 3770.15 | -326.97 | 140.13
| 3900 | 10 | 156.8 | 3868.63 | -342.93 | 146.97
| 4000 | 10 | 156.8 | 3967.11 | -358.89 | 153.81
| 4100 | 10 | 156.8 | 4065.59 | -374.85 | 160.65
| 4200 | 10 | 156.8 | 4164.08 | -390.81 | 167.49
| 4300 | 10 | 156.8 | 4262.56 | -406.77 | 174.33
| 4379.2 | 10 | 156.8 | 4340.55 | -419.41 | 179.75
| 4400 | 9.58 | 156.8 | 4361.05 | -422.66 | 181.14
| 4500 | 7.58 | 156.8 | 4459.92 | -436.38 | 187.02
| 4600 | 5.58 | 156.8 | 4559.26 | -446.92 | 191.54
| 4700 | 3.58 | 156.8 | 4658.94 | -454.26 | 194.68
| 4800 | 1.58 | 156.8 | 4758.83 | -458.4 | 196.46
| 4879.18 | 0 | 0 | 4838 | -459.41 | 196.89
| 4900 | 0 | 0 | 4858.82 | -459.41 | 196.89
| 5000 | 0 | 0 | 4958.82 | -459.41 | 196.89
| 5100 | 0 | 0 | 5058.82 | -459.41 | 196.89
| 5200 | 0 | 0 | 5158.82 | -459.41 | 196.89
| 5300 | 0 | 0 | 5258.82 | -459.41 | 196.89
| 5400 | 0 | 0 | 5358.82 | -459.41 | 196.89
| 5500 | 0 | 0 | 5458.82 | -459.41 | 196.89
| 5600 | 0 | 0 | 5558.82 | -459.41 | 196.89
| 5700 | 0 | 0 | 5658.82 | -459.41 | 196.89
| 5800 | 0 | 0 | 5758.82 | -459.41 | 196.89
| 5900 | 0 | 0 | 5858.82 | -459.41 | 196.89
| 6000 | 0 | 0 | 5958.82 | -459.41 | 196.89
| 6100 | 0 | 0 | 6058.82 | -459.41 | 196.89
| 6200 | 0 | 0 | 6158.82 | -459.41 | 196.89
| 6300 | 0 | 0 | 6258.82 | -459.41 | 196.89
| 6400 | 0 | 0 | 6358.82 | -459.41 | 196.89
| 6500 | 0 | 0 | 6458.82 | -459.41 | 196.89
| 6600 | 0 | 0 | 6558.82 | -459.41 | 196.89
| 6700 | 0 | 0 | 6658.82 | -459.41 | 196.89
| 6793.23 | 0 | 0 | 6752.05 | -459.41 | 196.89
| 6800 | 0.68 | 360 | 6758.82 | -459.37 | 196.89
| 6850 | 5.68 | 360 | 6808.73 | -456.6 | 196.89
| 6900 | 10.68 | 360 | 6858.2 | -449.49 | 196.89
| 6950 | 15.68 | 360 | 6906.87 | -438.1 | 196.89
| 7000 | 20.68 | 360 | 6954.36 | -422.5 | 196.89
| 7050 | 25.68 | 360 | 7000.31 | -402.83 | 196.89
| 7100 | 30.68 | 360 | 7044.37 | -379.23 | 196.89
| 7150 | 35.68 | 360 | 7086.21 | -351.88 | 196.89
| 7200 | 40.68 | 360 | 7125.5 | -320.98 | 196.89
| 7250 | 45.68 | 360 | 7161.95 | -286.78 | 196.89
| 7300 | 50.68 | 360 | 7195.28 | -249.53 | 196.89
| 7350 | 55.68 | 360 | 7225.24 | -209.52 | 196.89
| 7400 | 60.68 | 360 | 7251.6 | -167.05 | 196.89
| 7450 | 65.68 | 360 | 7274.15 | -122.44 | 196.89
| 7500 | 70.68 | 360 | 7292.73 | -76.04 | 196.89
| 7550 | 75.68 | 360 | 7307.2 | -28.2 | 196.89
| 7600 | 80.68 | 360 | 7317.44 | 20.73 | 196.89
| 7650 | 85.68 | 360 | 7323.38 | 70.36 | 196.89
| 7689.69 | 89.65 | 360 | 7325 | 110 | 196.89
| 7700 | 89.65 | 360 | 7325.06 | 120.32 | 196.89
| 7800 | 89.65 | 360 | 7325.68 | 220.31 | 196.89
| 7900 | 89.65 | 360 | 7326.3 | 320.31 | 196.89
| 8000 | 89.65 | 360 | 7326.92 | 420.31 | 196.89
| 8100 | 89.65 | 360 | 7327.54 | 520.31 | 196.89
| 8200 | 89.65 | 360 | 7328.16 | 620.31 | 196.89
| 8300 | 89.65 | 360 | 7328.78 | 720.3 | 196.89
| 8400 | 89.65 | 360 | 7329.4 | 820.3 | 196.89
| 8500 | 89.65 | 360 | 7330.01 | 920.3 | 196.89
| 8600 | 89.65 | 360 | 7330.63 | 1020.3 | 196.89
| 8700 | 89.65 | 360 | 7331.25 | 1120.3 | 196.89
| 8800 | 89.65 | 360 | 7331.87 | 1220.29 | 196.89
| 8900 | 89.65 | 360 | 7332.49 | 1320.29 | 196.89
| 9000 | 89.65 | 360 | 7333.11 | 1420.29 | 196.89
| 9100 | 89.65 | 360 | 7333.73 | 1520.29 | 196.89
| 9200 | 89.65 | 360 | 7334.35 | 1620.29 | 196.89
| 9300 | 89.65 | 360 | 7334.97 | 1720.28 | 196.89
| 9400 | 89.65 | 360 | 7335.59 | 1820.28 | 196.89
| 9500 | 89.65 | 360 | 7336.21 | 1920.28 | 196.89
| 9600 | 89.65 | 360 | 7336.82 | 2020.28 | 196.89
| 9700 | 89.65 | 360 | 7337.44 | 2120.28 | 196.89
| 9800 | 89.65 | 360 | 7338.06 | 2220.28 | 196.89
| 9900 | 89.65 | 360 | 7338.68 | 2320.27 | 196.89
| 10000 | 89.65 | 360 | 7339.3 | 2420.27 | 196.89
| 10100 | 89.65 | 360 | 7339.92 | 2520.27 | 196.89
| 10200 | 89.65 | 360 | 7340.54 | 2620.27 | 196.89
| 10300 | 89.65 | 360 | 7341.16 | 2720.27 | 196.89
| 10400 | 89.65 | 360 | 7341.78 | 2820.26 | 196.89
| 10500 | 89.65 | 360 | 7342.4 | 2920.26 | 196.89
| 10600 | 89.65 | 360 | 7343.02 | 3020.26 | 196.89
| 10700 | 89.65 | 360 | 7343.64 | 3120.26 | 196.89
| 10800 | 89.65 | 360 | 7344.25 | 3220.26 | 196.89
| 10900 | 89.65 | 360 | 7344.87 | 3320.25 | 196.89
| 11000 | 89.65 | 360 | 7345.49 | 3420.25 | 196.89
| 11100 | 89.65 | 360 | 7346.11 | 3520.25 | 196.89
| 11200 | 89.65 | 360 | 7346.73 | 3620.25 | 196.89
| 11300 | 89.65 | 360 | 7347.35 | 3720.25 | 196.89
| 11400 | 89.65 | 360 | 7347.97 | 3820.24 | 196.89
| 11500 | 89.65 | 360 | 7348.59 | 3920.24 | 196.89
| 11600 | 89.65 | 360 | 7349.21 | 4020.24 | 196.89
| 11700 | 89.65 | 360 | 7349.83 | 4120.24 | 196.89
| 11800 | 89.65 | 360 | 7350.45 | 4220.24 | 196.89
| 11900 | 89.65 | 360 | 7351.06 | 4320.24 | 196.89
| 12000 | 89.65 | 360 | 7351.68 | 4420.23 | 196.89
| 12100 | 89.65 | 360 | 7352.3 | 4520.23 | 196.89
| 12200 | 89.65 | 360 | 7352.92 | 4620.23 | 196.89
| 12300 | 89.65 | 360 | 7353.54 | 4720.23 | 196.89
| 12400 | 89.65 | 360 | 7354.16 | 4820.23 | 196.89
| 12500 | 89.65 | 360 | 7354.78 | 4920.22 | 196.89
| 12600 | 89.65 | 360 | 7355.4 | 5020.22 | 196.89
| 12697.19 | 89.65 | 360 | 7356 | 5117.41 | 196.89

## Lookup (hidden)
North Reference | RetunValue | Grid Type | ReturnValue | Deviation Indicator | ReturnValue
| 2 |  | 0 |  | 4
True |  | SPCS-Colorado Central-NAD27 |  | Directional
Grid |  | SPCS-Colorado Central-NAD83 |  | High Angle
|  | SPCS-Colorado North-NAD27 |  | Horizontal
SPCS-Colorado North-NAD83
SPCS-Colorado South-NAD27
SPCS-Colorado South-NAD83
UTM-Zone 12 NAD27
UTM-Zone 12 NAD83
UTM-Zone 13 NAD27
UTM-Zone 13 NAD83