## Data
Header Information | measured depth (ft) | inclination (°) | azimuth (°) | true vertical depth (ft) | northing +N/-S (ft) | easting +E/-W (ft)
Operator Name | 0 | 0 | 0 | 0 | 0 | 0
KERR-MCGEE | 100 | 0 | 0 | 100 | 0 | 0
Operator Number | 200 | 0 | 0 | 200 | 0 | 0
47120 | 300 | 0 | 0 | 300 | 0 | 0
Well Name and Number | 400 | 0 | 0 | 400 | 0 | 0
BADDING 28C-26HZ | 500 | 0 | 0 | 500 | 0 | 0
API Number (if available) | 600 | 0 | 0 | 600 | 0 | 0
| 700 | 0 | 0 | 700 | 0 | 0
Location: QQ SEC TWP RGE | 800 | 0 | 0 | 800 | 0 | 0
SWSE SEC 26 T2N R66W | 900 | 0 | 0 | 900 | 0 | 0
Citing Type: Planned or Actual | 1000 | 0 | 0 | 1000 | 0 | 0
PLANNED | 1100 | 0 | 0 | 1100 | 0 | 0
Deviation Indicator | 1200 | 0 | 0 | 1200 | 0 | 0
Horizontal | 1300 | 0 | 0 | 1300 | 0 | 0
North Reference | 1400 | 0 | 0 | 1400 | 0 | 0
True | 1501 | 0 | 0 | 1501 | 0 | 0
Grid Type | 1600 | 1.98 | 210.81 | 1599.98 | -1.47 | -0.88
#VALUE! | 1700 | 3.98 | 210.81 | 1699.84 | -5.93 | -3.54
| 1800 | 5.98 | 210.81 | 1799.46 | -13.39 | -7.99
| 1900 | 7.98 | 210.81 | 1898.71 | -23.83 | -14.21
| 2001.11 | 10 | 210.81 | 1998.57 | -37.4 | -22.3
| 2100 | 10 | 210.81 | 2095.96 | -52.15 | -31.1
| 2200 | 10 | 210.81 | 2194.44 | -67.06 | -40
| 2300 | 10 | 210.81 | 2292.92 | -81.98 | -48.89
| 2400 | 10 | 210.81 | 2391.4 | -96.9 | -57.79
| 2500 | 10 | 210.81 | 2489.88 | -111.82 | -66.69
| 2600 | 10 | 210.81 | 2588.36 | -126.73 | -75.58
| 2700 | 10 | 210.81 | 2686.84 | -141.65 | -84.48
| 2800 | 10 | 210.81 | 2785.32 | -156.57 | -93.38
| 2900 | 10 | 210.81 | 2883.8 | -171.48 | -102.27
| 3000 | 10 | 210.81 | 2982.28 | -186.4 | -111.17
| 3100 | 10 | 210.81 | 3080.76 | -201.32 | -120.07
| 3200 | 10 | 210.81 | 3179.24 | -216.23 | -128.96
| 3300 | 10 | 210.81 | 3277.72 | -231.15 | -137.86
| 3400 | 10 | 210.81 | 3376.2 | -246.07 | -146.75
| 3500 | 10 | 210.81 | 3474.68 | -260.98 | -155.65
| 3600 | 10 | 210.81 | 3573.16 | -275.9 | -164.55
| 3700 | 10 | 210.81 | 3671.64 | -290.82 | -173.44
| 3800 | 10 | 210.81 | 3770.12 | -305.74 | -182.34
| 3900 | 10 | 210.81 | 3868.6 | -320.65 | -191.24
| 4000 | 10 | 210.81 | 3967.08 | -335.57 | -200.13
| 4100 | 10 | 210.81 | 4065.56 | -350.49 | -209.03
| 4200 | 10 | 210.81 | 4164.04 | -365.4 | -217.93
| 4300 | 10 | 210.81 | 4262.52 | -380.32 | -226.82
| 4400 | 10 | 210.81 | 4361 | -395.24 | -235.72
| 4500 | 10 | 210.81 | 4459.48 | -410.15 | -244.62
| 4602.5 | 10 | 210.81 | 4560.43 | -425.44 | -253.74
| 4700 | 8.05 | 210.81 | 4656.71 | -438.58 | -261.57
| 4800 | 6.05 | 210.81 | 4755.95 | -449.13 | -267.86
| 4900 | 4.05 | 210.81 | 4855.56 | -456.69 | -272.37
| 5000 | 2.05 | 210.81 | 4955.41 | -461.26 | -275.1
| 5102.61 | 0 | 0 | 5058 | -462.84 | -276.04
| 5200 | 0 | 0 | 5155.39 | -462.84 | -276.04
| 5300 | 0 | 0 | 5255.39 | -462.84 | -276.04
| 5400 | 0 | 0 | 5355.39 | -462.84 | -276.04
| 5500 | 0 | 0 | 5455.39 | -462.84 | -276.04
| 5600 | 0 | 0 | 5555.39 | -462.84 | -276.04
| 5700 | 0 | 0 | 5655.39 | -462.84 | -276.04
| 5800 | 0 | 0 | 5755.39 | -462.84 | -276.04
| 5900 | 0 | 0 | 5855.39 | -462.84 | -276.04
| 6000 | 0 | 0 | 5955.39 | -462.84 | -276.04
| 6100 | 0 | 0 | 6055.39 | -462.84 | -276.04
| 6200 | 0 | 0 | 6155.39 | -462.84 | -276.04
| 6300 | 0 | 0 | 6255.39 | -462.84 | -276.04
| 6400 | 0 | 0 | 6355.39 | -462.84 | -276.04
| 6500 | 0 | 0 | 6455.39 | -462.84 | -276.04
| 6600 | 0 | 0 | 6555.39 | -462.84 | -276.04
| 6700 | 0 | 0 | 6655.39 | -462.84 | -276.04
| 6800 | 0 | 0 | 6755.39 | -462.84 | -276.04
| 6900 | 0 | 0 | 6855.39 | -462.84 | -276.04
| 7000 | 0 | 0 | 6955.39 | -462.84 | -276.04
| 7039.65 | 0 | 0 | 6995.04 | -462.84 | -276.04
| 7050 | 1.03 | 0 | 7005.39 | -462.75 | -276.04
| 7100 | 6.03 | 0 | 7055.28 | -459.66 | -276.04
| 7150 | 11.03 | 0 | 7104.71 | -452.25 | -276.04
| 7200 | 16.03 | 0 | 7153.3 | -440.55 | -276.04
| 7250 | 21.03 | 0 | 7200.7 | -424.66 | -276.04
| 7300 | 26.03 | 0 | 7246.52 | -404.7 | -276.04
| 7350 | 31.03 | 0 | 7290.43 | -380.82 | -276.04
| 7400 | 36.03 | 0 | 7332.1 | -353.21 | -276.04
| 7450 | 41.03 | 0 | 7371.2 | -322.07 | -276.04
| 7500 | 46.03 | 0 | 7407.43 | -287.64 | -276.04
| 7550 | 51.03 | 0 | 7440.53 | -250.18 | -276.04
| 7600 | 56.03 | 0 | 7470.24 | -209.99 | -276.04
| 7650 | 61.03 | 0 | 7496.33 | -167.35 | -276.04
| 7700 | 66.03 | 0 | 7518.61 | -122.61 | -276.04
| 7750 | 71.03 | 0 | 7536.9 | -76.09 | -276.04
| 7800 | 76.03 | 0 | 7551.06 | -28.15 | -276.04
| 7850 | 81.03 | 0 | 7561 | 20.83 | -276.04
| 7900 | 86.03 | 0 | 7566.63 | 70.5 | -276.04
| 7939.54 | 89.99 | 0 | 7568 | 110 | -276.04
| 8000 | 89.99 | 0 | 7568.01 | 170.47 | -276.04
| 8100 | 89.99 | 0 | 7568.03 | 270.47 | -276.04
| 8200 | 89.99 | 0 | 7568.05 | 370.47 | -276.04
| 8300 | 89.99 | 0 | 7568.07 | 470.47 | -276.04
| 8400 | 89.99 | 0 | 7568.09 | 570.47 | -276.04
| 8500 | 89.99 | 0 | 7568.11 | 670.47 | -276.04
| 8600 | 89.99 | 0 | 7568.13 | 770.47 | -276.04
| 8700 | 89.99 | 0 | 7568.15 | 870.47 | -276.04
| 8800 | 89.99 | 0 | 7568.17 | 970.47 | -276.04
| 8900 | 89.99 | 0 | 7568.19 | 1070.47 | -276.04
| 9000 | 89.99 | 0 | 7568.21 | 1170.47 | -276.04
| 9100 | 89.99 | 0 | 7568.23 | 1270.47 | -276.04
| 9200 | 89.99 | 0 | 7568.25 | 1370.47 | -276.04
| 9300 | 89.99 | 0 | 7568.27 | 1470.47 | -276.04
| 9400 | 89.99 | 0 | 7568.29 | 1570.47 | -276.04
| 9500 | 89.99 | 0 | 7568.31 | 1670.47 | -276.04
| 9600 | 89.99 | 0 | 7568.33 | 1770.47 | -276.04
| 9700 | 89.99 | 0 | 7568.35 | 1870.47 | -276.04
| 9800 | 89.99 | 0 | 7568.37 | 1970.47 | -276.04
| 9900 | 89.99 | 0 | 7568.39 | 2070.47 | -276.04
| 10000 | 89.99 | 0 | 7568.41 | 2170.47 | -276.04
| 10100 | 89.99 | 0 | 7568.43 | 2270.47 | -276.04
| 10200 | 89.99 | 0 | 7568.45 | 2370.47 | -276.04
| 10300 | 89.99 | 0 | 7568.47 | 2470.47 | -276.04
| 10400 | 89.99 | 0 | 7568.49 | 2570.47 | -276.04
| 10500 | 89.99 | 0 | 7568.51 | 2670.47 | -276.04
| 10600 | 89.99 | 0 | 7568.53 | 2770.47 | -276.04
| 10700 | 89.99 | 0 | 7568.55 | 2870.47 | -276.04
| 10800 | 89.99 | 0 | 7568.57 | 2970.47 | -276.04
| 10900 | 89.99 | 0 | 7568.59 | 3070.47 | -276.04
| 11000 | 89.99 | 0 | 7568.61 | 3170.47 | -276.04
| 11100 | 89.99 | 0 | 7568.63 | 3270.47 | -276.04
| 11200 | 89.99 | 0 | 7568.65 | 3370.47 | -276.04
| 11300 | 89.99 | 0 | 7568.67 | 3470.47 | -276.04
| 11400 | 89.99 | 0 | 7568.69 | 3570.47 | -276.04
| 11500 | 89.99 | 0 | 7568.71 | 3670.47 | -276.04
| 11600 | 89.99 | 0 | 7568.73 | 3770.47 | -276.04
| 11700 | 89.99 | 0 | 7568.75 | 3870.47 | -276.04
| 11800 | 89.99 | 0 | 7568.77 | 3970.47 | -276.04
| 11900 | 89.99 | 0 | 7568.79 | 4070.47 | -276.04
| 12000 | 89.99 | 0 | 7568.81 | 4170.47 | -276.04
| 12100 | 89.99 | 0 | 7568.83 | 4270.47 | -276.04
| 12200 | 89.99 | 0 | 7568.85 | 4370.47 | -276.04
| 12300 | 89.99 | 0 | 7568.87 | 4470.47 | -276.04
| 12400 | 89.99 | 0 | 7568.89 | 4570.47 | -276.04
| 12500 | 89.99 | 0 | 7568.91 | 4670.47 | -276.04
| 12600 | 89.99 | 0 | 7568.93 | 4770.47 | -276.04
| 12700 | 89.99 | 0 | 7568.95 | 4870.47 | -276.04
| 12800 | 89.99 | 0 | 7568.97 | 4970.47 | -276.04
| 12900 | 89.99 | 0 | 7568.99 | 5070.47 | -276.04
| 12945.49 | 89.99 | 0 | 7569 | 5115.95 | -276.04

## Lookup (hidden)
North Reference | RetunValue | Grid Type | ReturnValue | Deviation Indicator | ReturnValue
| 2 |  | 0 |  | 4
True |  | SPCS-Colorado Central-NAD27 |  | Directional
Grid |  | SPCS-Colorado Central-NAD83 |  | High Angle
|  | SPCS-Colorado North-NAD27 |  | Horizontal
SPCS-Colorado North-NAD83
SPCS-Colorado South-NAD27
SPCS-Colorado South-NAD83
UTM-Zone 12 NAD27
UTM-Zone 12 NAD83
UTM-Zone 13 NAD27
UTM-Zone 13 NAD83