## Data
Header Information | measured depth (ft) | inclination (°) | azimuth (°) | true vertical depth (ft) | northing +N/-S (ft) | easting +E/-W (ft)
Operator Name | 0 | 0 | 0 | 0 | 0 | 0
KERR-MCGEE | 100 | 0 | 0 | 100 | 0 | 0
Operator Number | 200 | 0 | 0 | 200 | 0 | 0
47120 | 300 | 0 | 0 | 300 | 0 | 0
Well Name and Number | 400 | 0 | 0 | 400 | 0 | 0
BADDING 36C-35HZ | 500 | 0 | 0 | 500 | 0 | 0
API Number (if available) | 600 | 0 | 0 | 600 | 0 | 0
| 700 | 0 | 0 | 700 | 0 | 0
Location: QQ SEC TWP RGE | 800 | 0 | 0 | 800 | 0 | 0
SWSE SEC 26 T2N R66W | 900 | 0 | 0 | 900 | 0 | 0
Citing Type: Planned or Actual | 1000 | 0 | 0 | 1000 | 0 | 0
PLANNED | 1100 | 0 | 0 | 1100 | 0 | 0
Deviation Indicator | 1200 | 0 | 0 | 1200 | 0 | 0
Horizontal | 1300 | 0 | 0 | 1300 | 0 | 0
North Reference | 1400 | 0 | 0 | 1400 | 0 | 0
True | 1502 | 0 | 0 | 1502 | 0 | 0
Grid Type | 1600 | 1.96 | 302.52 | 1599.98 | 0.9 | -1.41
#VALUE! | 1700 | 3.96 | 302.52 | 1699.84 | 3.68 | -5.77
| 1800 | 5.96 | 302.52 | 1799.46 | 8.32 | -13.06
| 1900 | 7.96 | 302.52 | 1898.72 | 14.84 | -23.27
| 2001.97 | 10 | 302.52 | 1999.44 | 23.39 | -36.7
| 2100 | 10 | 302.52 | 2095.98 | 32.54 | -51.05
| 2200 | 10 | 302.52 | 2194.46 | 41.88 | -65.69
| 2300 | 10 | 302.52 | 2292.94 | 51.21 | -80.33
| 2400 | 10 | 302.52 | 2391.42 | 60.55 | -94.97
| 2500 | 10 | 302.52 | 2489.9 | 69.88 | -109.61
| 2600 | 10 | 302.52 | 2588.38 | 79.21 | -124.26
| 2700 | 10 | 302.52 | 2686.86 | 88.55 | -138.9
| 2800 | 10 | 302.52 | 2785.34 | 97.88 | -153.54
| 2900 | 10 | 302.52 | 2883.82 | 107.22 | -168.18
| 3000 | 10 | 302.52 | 2982.31 | 116.55 | -182.82
| 3100 | 10 | 302.52 | 3080.79 | 125.88 | -197.46
| 3200 | 10 | 302.52 | 3179.27 | 135.22 | -212.11
| 3300 | 10 | 302.52 | 3277.75 | 144.55 | -226.75
| 3400 | 10 | 302.52 | 3376.23 | 153.89 | -241.39
| 3500 | 10 | 302.52 | 3474.71 | 163.22 | -256.03
| 3600 | 10 | 302.52 | 3573.19 | 172.55 | -270.67
| 3700 | 10 | 302.52 | 3671.67 | 181.89 | -285.31
| 3800 | 10 | 302.52 | 3770.15 | 191.22 | -299.96
| 3900 | 10 | 302.52 | 3868.63 | 200.56 | -314.6
| 3916.17 | 10 | 302.52 | 3884.56 | 202.07 | -316.97
| 4000 | 8.32 | 302.52 | 3967.32 | 209.24 | -328.22
| 4100 | 6.32 | 302.52 | 4066.5 | 216.09 | -338.97
| 4200 | 4.32 | 302.52 | 4166.06 | 221.08 | -346.79
| 4300 | 2.32 | 302.52 | 4265.89 | 224.19 | -351.68
| 4400 | 0.32 | 302.52 | 4365.85 | 225.44 | -353.62
| 4416.15 | 0 | 0 | 4382 | 225.46 | -353.66
| 4500 | 0 | 0 | 4465.85 | 225.46 | -353.66
| 4600 | 0 | 0 | 4565.85 | 225.46 | -353.66
| 4700 | 0 | 0 | 4665.85 | 225.46 | -353.66
| 4800 | 0 | 0 | 4765.85 | 225.46 | -353.66
| 4900 | 0 | 0 | 4865.85 | 225.46 | -353.66
| 5000 | 0 | 0 | 4965.85 | 225.46 | -353.66
| 5100 | 0 | 0 | 5065.85 | 225.46 | -353.66
| 5200 | 0 | 0 | 5165.85 | 225.46 | -353.66
| 5300 | 0 | 0 | 5265.85 | 225.46 | -353.66
| 5400 | 0 | 0 | 5365.85 | 225.46 | -353.66
| 5500 | 0 | 0 | 5465.85 | 225.46 | -353.66
| 5600 | 0 | 0 | 5565.85 | 225.46 | -353.66
| 5700 | 0 | 0 | 5665.85 | 225.46 | -353.66
| 5800 | 0 | 0 | 5765.85 | 225.46 | -353.66
| 5900 | 0 | 0 | 5865.85 | 225.46 | -353.66
| 6000 | 0 | 0 | 5965.85 | 225.46 | -353.66
| 6100 | 0 | 0 | 6065.85 | 225.46 | -353.66
| 6200 | 0 | 0 | 6165.85 | 225.46 | -353.66
| 6300 | 0 | 0 | 6265.85 | 225.46 | -353.66
| 6400 | 0 | 0 | 6365.85 | 225.46 | -353.66
| 6500 | 0 | 0 | 6465.85 | 225.46 | -353.66
| 6600 | 0 | 0 | 6565.85 | 225.46 | -353.66
| 6700 | 0 | 0 | 6665.85 | 225.46 | -353.66
| 6800 | 0 | 0 | 6765.85 | 225.46 | -353.66
| 6900 | 0 | 0 | 6865.85 | 225.46 | -353.66
| 7000 | 0 | 0 | 6965.85 | 225.46 | -353.66
| 7030.19 | 0 | 0 | 6996.04 | 225.46 | -353.66
| 7050 | 1.98 | 180 | 7015.85 | 225.12 | -353.66
| 7100 | 6.98 | 180 | 7065.68 | 221.21 | -353.66
| 7150 | 11.98 | 180 | 7114.98 | 212.98 | -353.66
| 7200 | 16.98 | 180 | 7163.38 | 200.48 | -353.66
| 7250 | 21.98 | 180 | 7210.5 | 183.81 | -353.66
| 7300 | 26.98 | 180 | 7255.99 | 163.1 | -353.66
| 7350 | 31.98 | 180 | 7299.5 | 138.5 | -353.66
| 7400 | 36.98 | 180 | 7340.71 | 110.2 | -353.66
| 7450 | 41.98 | 180 | 7379.29 | 78.42 | -353.66
| 7500 | 46.98 | 180 | 7414.95 | 43.39 | -353.66
| 7550 | 51.98 | 180 | 7447.42 | 5.4 | -353.66
| 7600 | 56.98 | 180 | 7476.46 | -35.29 | -353.66
| 7650 | 61.98 | 180 | 7501.84 | -78.35 | -353.66
| 7700 | 66.98 | 180 | 7523.38 | -123.45 | -353.66
| 7750 | 71.98 | 180 | 7540.9 | -170.27 | -353.66
| 7800 | 76.98 | 180 | 7554.27 | -218.43 | -353.66
| 7850 | 81.98 | 180 | 7563.4 | -267.57 | -353.66
| 7900 | 86.98 | 180 | 7568.2 | -317.33 | -353.66
| 7931.69 | 90.15 | 180 | 7569 | -349 | -353.66
| 8000 | 90.15 | 180 | 7568.82 | -417.31 | -353.66
| 8100 | 90.15 | 180 | 7568.56 | -517.31 | -353.66
| 8200 | 90.15 | 180 | 7568.29 | -617.31 | -353.66
| 8300 | 90.15 | 180 | 7568.03 | -717.31 | -353.66
| 8400 | 90.15 | 180 | 7567.77 | -817.31 | -353.66
| 8500 | 90.15 | 180 | 7567.51 | -917.31 | -353.66
| 8600 | 90.15 | 180 | 7567.25 | -1017.31 | -353.66
| 8700 | 90.15 | 180 | 7566.99 | -1117.31 | -353.66
| 8800 | 90.15 | 180 | 7566.72 | -1217.31 | -353.66
| 8900 | 90.15 | 180 | 7566.46 | -1317.31 | -353.66
| 9000 | 90.15 | 180 | 7566.2 | -1417.31 | -353.66
| 9100 | 90.15 | 180 | 7565.94 | -1517.31 | -353.66
| 9200 | 90.15 | 180 | 7565.68 | -1617.31 | -353.66
| 9300 | 90.15 | 180 | 7565.42 | -1717.31 | -353.66
| 9400 | 90.15 | 180 | 7565.15 | -1817.31 | -353.66
| 9500 | 90.15 | 180 | 7564.89 | -1917.31 | -353.66
| 9600 | 90.15 | 180 | 7564.63 | -2017.31 | -353.66
| 9700 | 90.15 | 180 | 7564.37 | -2117.31 | -353.66
| 9800 | 90.15 | 180 | 7564.11 | -2217.31 | -353.66
| 9900 | 90.15 | 180 | 7563.85 | -2317.3 | -353.66
| 10000 | 90.15 | 180 | 7563.58 | -2417.3 | -353.66
| 10100 | 90.15 | 180 | 7563.32 | -2517.3 | -353.66
| 10200 | 90.15 | 180 | 7563.06 | -2617.3 | -353.66
| 10300 | 90.15 | 180 | 7562.8 | -2717.3 | -353.66
| 10400 | 90.15 | 180 | 7562.54 | -2817.3 | -353.66
| 10500 | 90.15 | 180 | 7562.28 | -2917.3 | -353.66
| 10600 | 90.15 | 180 | 7562.01 | -3017.3 | -353.66
| 10700 | 90.15 | 180 | 7561.75 | -3117.3 | -353.66
| 10800 | 90.15 | 180 | 7561.49 | -3217.3 | -353.66
| 10900 | 90.15 | 180 | 7561.23 | -3317.3 | -353.66
| 11000 | 90.15 | 180 | 7560.97 | -3417.3 | -353.66
| 11100 | 90.15 | 180 | 7560.71 | -3517.3 | -353.66
| 11200 | 90.15 | 180 | 7560.44 | -3617.3 | -353.66
| 11300 | 90.15 | 180 | 7560.18 | -3717.3 | -353.66
| 11400 | 90.15 | 180 | 7559.92 | -3817.3 | -353.66
| 11500 | 90.15 | 180 | 7559.66 | -3917.3 | -353.66
| 11600 | 90.15 | 180 | 7559.4 | -4017.3 | -353.66
| 11700 | 90.15 | 180 | 7559.14 | -4117.3 | -353.66
| 11800 | 90.15 | 180 | 7558.87 | -4217.3 | -353.66
| 11900 | 90.15 | 180 | 7558.61 | -4317.3 | -353.66
| 12000 | 90.15 | 180 | 7558.35 | -4417.3 | -353.66
| 12100 | 90.15 | 180 | 7558.09 | -4517.3 | -353.66
| 12200 | 90.15 | 180 | 7557.83 | -4617.3 | -353.66
| 12300 | 90.15 | 180 | 7557.57 | -4717.3 | -353.66
| 12400 | 90.15 | 180 | 7557.3 | -4817.3 | -353.66
| 12500 | 90.15 | 180 | 7557.04 | -4917.3 | -353.66
| 12600 | 90.15 | 180 | 7556.78 | -5017.3 | -353.66
| 12700 | 90.15 | 180 | 7556.52 | -5117.3 | -353.66
| 12800 | 90.15 | 180 | 7556.26 | -5217.29 | -353.66
| 12900 | 90.15 | 180 | 7556 | -5317.29 | -353.66
| 13000 | 90.15 | 180 | 7555.73 | -5417.29 | -353.66
| 13100 | 90.15 | 180 | 7555.47 | -5517.29 | -353.66
| 13200 | 90.15 | 180 | 7555.21 | -5617.29 | -353.66
| 13280.38 | 90.15 | 180 | 7555 | -5697.67 | -353.66

## Lookup (hidden)
North Reference | RetunValue | Grid Type | ReturnValue | Deviation Indicator | ReturnValue
| 2 |  | 0 |  | 4
True |  | SPCS-Colorado Central-NAD27 |  | Directional
Grid |  | SPCS-Colorado Central-NAD83 |  | High Angle
|  | SPCS-Colorado North-NAD27 |  | Horizontal
SPCS-Colorado North-NAD83
SPCS-Colorado South-NAD27
SPCS-Colorado South-NAD83
UTM-Zone 12 NAD27
UTM-Zone 12 NAD83
UTM-Zone 13 NAD27
UTM-Zone 13 NAD83