## Data
Header Information | measured depth (ft) | inclination (°) | azimuth (°) | true vertical depth (ft) | northing +N/-S (ft) | easting +E/-W (ft)
Operator Name | 0 | 0 | 0 | 0 | 0 | 0
Kerr-McGee Oil & Gas Onshore LP | 25 | 0 | 0 | 25 | 0 | 0
Operator Number | 125 | 0.11 | 133.92 | 125 | -0.07 | 0.07
47120 | 225 | 0.29 | 79.14 | 225 | -0.09 | 0.39
Well Name and Number | 325 | 0.73 | 75.64 | 325 | 0.12 | 1.25
CROWDER 36N-18HZ | 425 | 0.53 | 71.76 | 424.99 | 0.42 | 2.31
API Number (if available) | 525 | 0.56 | 38.18 | 524.98 | 0.95 | 3.05
512336724 | 625 | 0.14 | 57.27 | 624.98 | 1.4 | 3.46
Location: QQ SEC TWP RGE | 725 | 0.35 | 75.36 | 724.98 | 1.55 | 3.85
NENE Sec. 18 2N-65W | 825 | 0.16 | 347.57 | 824.98 | 1.76 | 4.12
Citing Type: Planned or Actual | 925 | 0.14 | 201.57 | 924.98 | 1.78 | 4.04
Actual | 965 | 0.24 | 262.92 | 964.98 | 1.73 | 3.94
Deviation Indicator | 1100 | 0.33 | 145.39 | 1099.98 | 1.37 | 3.88
Horizontal | 1284 | 0.26 | 207.14 | 1283.98 | 0.56 | 3.99
North Reference | 1515 | 3.65 | 305.97 | 1514.82 | 4.42 | -2.2
True | 1652 | 8.4 | 310.68 | 1651.03 | 13.51 | -13.32
Grid Type | 1744 | 10.97 | 314.86 | 1741.71 | 24.06 | -24.63
#VALUE! | 1835 | 11.05 | 314.96 | 1831.03 | 36.33 | -36.93
| 1927 | 11.09 | 316.38 | 1921.32 | 48.97 | -49.28
| 2019 | 11.21 | 304.38 | 2011.6 | 60.42 | -62.76
| 2111 | 9.82 | 291.7 | 2102.06 | 68.38 | -77.44
| 2206 | 9.06 | 288.9 | 2195.78 | 73.8 | -92.04
| 2301 | 8.81 | 289.26 | 2289.62 | 78.62 | -105.98
| 2395 | 8.64 | 281.34 | 2382.54 | 82.38 | -119.7
| 2490 | 8.12 | 282.5 | 2476.53 | 85.24 | -133.25
| 2585 | 8.68 | 267.16 | 2570.52 | 86.33 | -146.96
| 2680 | 9.51 | 270.43 | 2664.32 | 86.04 | -161.97
| 2774 | 8.8 | 267.34 | 2757.13 | 85.76 | -176.92
| 2869 | 10.63 | 271.19 | 2850.76 | 85.61 | -192.94
| 2964 | 10.19 | 272.46 | 2944.2 | 86.15 | -210.09
| 3058 | 9.36 | 269.78 | 3036.83 | 86.48 | -226.05
| 3153 | 9.12 | 268.35 | 3130.6 | 86.23 | -241.3
| 3248 | 8.78 | 267.59 | 3224.44 | 85.71 | -256.07
| 3342 | 8.22 | 262.37 | 3317.41 | 84.51 | -269.89
| 3437 | 10.26 | 269.41 | 3411.18 | 83.53 | -285.09
| 3532 | 9.28 | 273.36 | 3504.8 | 83.89 | -301.2
| 3626 | 9.06 | 260.41 | 3597.61 | 83.1 | -316.06
| 3721 | 10.1 | 274.43 | 3691.29 | 82.5 | -331.74
| 3816 | 11.49 | 285.69 | 3784.62 | 85.7 | -349.16
| 4005 | 8.61 | 280.94 | 3970.7 | 93.48 | -381.18
| 4100 | 8.04 | 281.72 | 4064.7 | 96.17 | -394.67
| 4194 | 11.21 | 286.71 | 4157.37 | 100.14 | -409.86
| 4383 | 9.63 | 280 | 4343.25 | 108.17 | -443.03
| 4573 | 11.59 | 283.49 | 4530 | 115.38 | -477.24
| 4762 | 10.84 | 281.34 | 4715.39 | 123.3 | -513.13
| 4951 | 11.22 | 290.06 | 4900.91 | 133.1 | -547.83
| 5140 | 8.09 | 286.76 | 5087.21 | 143.25 | -577.84
| 5330 | 8.14 | 293.47 | 5275.31 | 152.46 | -602.98
| 5519 | 8.27 | 292.2 | 5462.38 | 162.93 | -627.84
| 5708 | 6.49 | 287.17 | 5649.81 | 171.22 | -650.63
| 5803 | 7.21 | 292.88 | 5744.13 | 175.12 | -661.26
| 5898 | 7.09 | 286.51 | 5838.39 | 179.1 | -672.37
| 5993 | 8.56 | 280.58 | 5932.51 | 182.07 | -684.94
| 6088 | 9.4 | 286.54 | 6026.34 | 185.58 | -699.33
| 6182 | 7.42 | 284.77 | 6119.33 | 189.31 | -712.56
| 6277 | 6.07 | 284.25 | 6213.67 | 192.11 | -723.36
| 6372 | 4.65 | 278.29 | 6308.25 | 193.9 | -732.04
| 6467 | 3.74 | 277.75 | 6403 | 194.87 | -738.92
| 6562 | 1.63 | 219.51 | 6497.9 | 194.25 | -742.85
| 6593 | 4.4 | 211.64 | 6528.85 | 192.9 | -743.75
| 6625 | 8.09 | 211.9 | 6560.66 | 189.94 | -745.59
| 6657 | 11.71 | 209.19 | 6592.18 | 185.19 | -748.36
| 6688 | 15.43 | 207.45 | 6622.31 | 178.78 | -751.8
| 6720 | 17.85 | 200.18 | 6652.97 | 170.4 | -755.45
| 6751 | 19.33 | 192.08 | 6682.35 | 160.92 | -758.17
| 6783 | 22.04 | 187.88 | 6712.29 | 149.79 | -760.1
| 6815 | 23.38 | 181.8 | 6741.81 | 137.5 | -761.12
| 6846 | 26.09 | 175.52 | 6769.97 | 124.55 | -760.78
| 6878 | 28.28 | 174.03 | 6798.43 | 109.99 | -759.45
| 6909 | 29.76 | 176.2 | 6825.54 | 95.01 | -758.17
| 6941 | 32.41 | 178.45 | 6852.95 | 78.51 | -757.41
| 6973 | 35.93 | 181.97 | 6879.42 | 60.55 | -757.5
| 7004 | 39.5 | 182.03 | 6903.94 | 41.6 | -758.17
| 7036 | 42.65 | 182.9 | 6928.06 | 20.59 | -759.08
| 7068 | 44.97 | 183.52 | 6951.15 | -1.52 | -760.32
| 7099 | 47.56 | 182.75 | 6972.58 | -23.89 | -761.54
| 7131 | 49.92 | 182.21 | 6993.68 | -47.92 | -762.58
| 7162 | 52.56 | 181.67 | 7013.09 | -72.07 | -763.39
| 7194 | 54.93 | 181.08 | 7032.01 | -97.87 | -764.01
| 7226 | 57.67 | 180.13 | 7049.76 | -124.49 | -764.29
| 7257 | 59.97 | 180.28 | 7065.81 | -151.01 | -764.38
| 7289 | 62.5 | 180.34 | 7081.21 | -179.06 | -764.54
| 7320 | 65.05 | 179.89 | 7094.91 | -206.86 | -764.59
| 7352 | 67.81 | 179.74 | 7107.7 | -236.19 | -764.5
| 7384 | 71.17 | 179.48 | 7118.91 | -266.16 | -764.29
| 7415 | 73.92 | 178.98 | 7128.21 | -295.72 | -763.89
| 7447 | 76.57 | 179.08 | 7136.36 | -326.66 | -763.37
| 7479 | 79.72 | 178.02 | 7142.93 | -357.96 | -762.58
| 7510 | 83.4 | 178.02 | 7147.48 | -388.6 | -761.52
| 7527 | 84.92 | 178.15 | 7149.21 | -405.51 | -760.95
| 7639 | 89.38 | 178.37 | 7154.78 | -517.29 | -757.56
| 7734 | 90.62 | 178.73 | 7154.78 | -612.25 | -755.15
| 7828 | 91.79 | 178.85 | 7152.8 | -706.21 | -753.17
| 7923 | 90.8 | 177.59 | 7150.66 | -801.14 | -750.22
| 8018 | 90.68 | 178.12 | 7149.43 | -896.06 | -746.66
| 8113 | 91.17 | 178.09 | 7147.9 | -991 | -743.52
| 8208 | 89.32 | 177.37 | 7147.49 | -1085.92 | -739.76
| 8303 | 90.62 | 177.35 | 7147.54 | -1180.82 | -735.38
| 8398 | 90.93 | 176.98 | 7146.25 | -1275.69 | -730.68
| 8493 | 89.63 | 177.06 | 7145.79 | -1370.56 | -725.75
| 8587 | 88.52 | 177.42 | 7147.31 | -1464.44 | -721.22
| 8682 | 89.51 | 178.46 | 7148.94 | -1559.36 | -717.81
| 8777 | 88.7 | 181.03 | 7150.42 | -1654.34 | -717.38
| 8872 | 88.52 | 181.11 | 7152.73 | -1749.29 | -719.16
| 8967 | 89.07 | 181.27 | 7154.73 | -1844.25 | -721.13
| 9061 | 89.51 | 181.04 | 7155.89 | -1938.22 | -723.02
| 9156 | 89.63 | 180.98 | 7156.6 | -2033.21 | -724.7
| 9251 | 90.49 | 179.76 | 7156.51 | -2128.2 | -725.31
| 9346 | 90.74 | 180.03 | 7155.49 | -2223.2 | -725.14
| 9441 | 90.68 | 179.76 | 7154.31 | -2318.19 | -724.96
| 9536 | 90.43 | 178.93 | 7153.39 | -2413.18 | -723.88
| 9630 | 90.8 | 178.79 | 7152.38 | -2507.15 | -722.01
| 9725 | 90.31 | 177.79 | 7151.46 | -2602.1 | -719.17
| 9820 | 90.25 | 177.36 | 7150.99 | -2697.02 | -715.15
| 9915 | 90.74 | 177 | 7150.17 | -2791.9 | -710.48
| 10009 | 90.93 | 178.5 | 7148.8 | -2885.81 | -706.79
| 10104 | 89.13 | 178.73 | 7148.75 | -2980.78 | -704.49
| 10199 | 88.7 | 180.29 | 7150.55 | -3075.76 | -703.68
| 10294 | 88.52 | 180.51 | 7152.86 | -3170.73 | -704.34
| 10389 | 88.83 | 180.5 | 7155.05 | -3265.7 | -705.18
| 10483 | 89.81 | 181.1 | 7156.17 | -3359.68 | -706.49
| 10576 | 89.51 | 180.1 | 7156.72 | -3452.67 | -707.47
| 10673 | 91.05 | 181.01 | 7156.25 | -3549.66 | -708.41
| 10767 | 90.25 | 180.46 | 7155.18 | -3643.65 | -709.61
| 10852 | 90.93 | 181.76 | 7154.31 | -3728.63 | -711.26
| 10947 | 90.99 | 181.5 | 7152.71 | -3823.57 | -713.96
| 11042 | 91.48 | 181.68 | 7150.67 | -3918.52 | -716.6
| 11137 | 91.54 | 181.3 | 7148.16 | -4013.45 | -719.07
| 11232 | 92.04 | 181.21 | 7145.2 | -4108.38 | -721.14
| 11326 | 92.41 | 181.28 | 7141.55 | -4202.29 | -723.19
| 11381 | 92.72 | 181.17 | 7139.09 | -4257.22 | -724.36
| 11426 | 92.72 | 181.17 | 7136.95 | -4302.16 | -725.28

## Lookup (hidden)
North Reference | RetunValue | Grid Type | ReturnValue | Deviation Indicator | ReturnValue
| 2 |  | 0 |  | 4
True |  | SPCS-Colorado Central-NAD27 |  | Directional
Grid |  | SPCS-Colorado Central-NAD83 |  | High Angle
|  | SPCS-Colorado North-NAD27 |  | Horizontal
SPCS-Colorado North-NAD83
SPCS-Colorado South-NAD27
SPCS-Colorado South-NAD83
UTM-Zone 12 NAD27
UTM-Zone 12 NAD83
UTM-Zone 13 NAD27
UTM-Zone 13 NAD83