## Data
Header Information | measured depth (ft) | inclination (°) | azimuth (°) | true vertical depth (ft) | northing +N/-S (ft) | easting +E/-W (ft)
Operator Name | 0 | 0 | 0 | 0 | 0 | 0
Kerr-McGee Oil & Gas Onshore LP | 25 | 0 | 0 | 25 | 0 | 0
Operator Number | 125 | 0.34 | 319.96 | 125 | 0.23 | -0.19
47120 | 225 | 0.37 | 344.29 | 225 | 0.77 | -0.47
Well Name and Number | 325 | 0.35 | 7.4 | 325 | 1.38 | -0.52
CROWDER 15C-18HZ | 425 | 0.62 | 31.2 | 424.99 | 2.14 | -0.2
API Number (if available) | 525 | 0.59 | 20.86 | 524.99 | 3.09 | 0.27
512336725 | 625 | 0.39 | 50.48 | 624.98 | 3.79 | 0.71
Location: QQ SEC TWP RGE | 725 | 0.5 | 13.01 | 724.98 | 4.43 | 1.07
NENE Sec. 18 2N-65W | 825 | 0.32 | 44.47 | 824.98 | 5.05 | 1.37
Citing Type: Planned or Actual | 925 | 0.08 | 42.98 | 924.98 | 5.3 | 1.61
Actual | 975 | 0.5 | 34.87 | 974.98 | 5.51 | 1.76
Deviation Indicator | 1171 | 0.49 | 349.75 | 1170.97 | 7.03 | 2.1
Horizontal | 1263 | 0.41 | 351.13 | 1262.97 | 7.75 | 1.98
North Reference | 1355 | 0.62 | 39.85 | 1354.96 | 8.45 | 2.25
True | 1447 | 0.85 | 23.21 | 1446.96 | 9.46 | 2.83
Grid Type | 1631 | 1.05 | 10.51 | 1630.93 | 12.37 | 3.68
#VALUE! | 1814 | 1.59 | 355.77 | 1813.88 | 16.56 | 3.8
| 2004 | 1.2 | 343.14 | 2003.83 | 21.09 | 3.03
| 2194 | 1.03 | 338.98 | 2193.79 | 24.59 | 1.84
| 2383 | 1.62 | 328.44 | 2382.74 | 28.45 | -0.17
| 2573 | 1.84 | 283.54 | 2572.66 | 31.45 | -4.54
| 2763 | 1.5 | 251.66 | 2762.58 | 31.38 | -9.87
| 2952 | 2.2 | 242.91 | 2951.48 | 28.95 | -15.45
| 3047 | 3.18 | 269.61 | 3046.38 | 28.1 | -19.71
| 3142 | 4.34 | 280.69 | 3141.18 | 28.75 | -25.87
| 3237 | 4.77 | 285.49 | 3235.88 | 30.47 | -33.21
| 3332 | 6.3 | 301.18 | 3330.44 | 34.23 | -41.48
| 3427 | 6.58 | 308.24 | 3424.84 | 40.3 | -50.21
| 3522 | 7.81 | 315.52 | 3519.09 | 48.27 | -59.01
| 3617 | 9.43 | 313.65 | 3613.01 | 58.25 | -69.17
| 3711 | 9.62 | 312.8 | 3705.72 | 68.9 | -80.5
| 3806 | 8.21 | 306.79 | 3799.57 | 78.36 | -91.76
| 3901 | 9.74 | 311.36 | 3893.41 | 87.73 | -103.22
| 3996 | 10.6 | 307.65 | 3986.91 | 98.38 | -116.17
| 4091 | 9.57 | 304.54 | 4080.45 | 108.19 | -129.6
| 4186 | 11.83 | 305.38 | 4173.79 | 118.31 | -144.04
| 4281 | 11.1 | 304.05 | 4266.89 | 129.07 | -159.56
| 4375 | 9.93 | 304.38 | 4359.31 | 138.71 | -173.75
| 4470 | 9.17 | 300.07 | 4453 | 147.13 | -187.06
| 4565 | 10.88 | 303.92 | 4546.54 | 155.93 | -201.05
| 4660 | 10.06 | 302.53 | 4639.96 | 165.39 | -215.49
| 4755 | 9.18 | 304.03 | 4733.62 | 174.1 | -228.76
| 4945 | 7.42 | 304.99 | 4921.63 | 189.61 | -251.37
| 5134 | 5.21 | 316.75 | 5109.47 | 202.86 | -267.25
| 5229 | 4.44 | 313.55 | 5204.14 | 208.54 | -272.88
| 5324 | 3.46 | 310.65 | 5298.91 | 212.94 | -277.72
| 5419 | 2.06 | 315.49 | 5393.8 | 216.03 | -281.09
| 5514 | 2.2 | 307.66 | 5488.73 | 218.36 | -283.73
| 5608 | 1.54 | 297.36 | 5582.68 | 220.04 | -286.28
| 5703 | 1.04 | 295.85 | 5677.66 | 221 | -288.19
| 5893 | 0.51 | 265.88 | 5867.64 | 221.69 | -290.58
| 5987 | 0.36 | 174.23 | 5961.64 | 221.37 | -290.97
| 6177 | 4.1 | 95.26 | 6151.47 | 220.15 | -284.14
| 6273 | 3.23 | 104.29 | 6247.28 | 219.17 | -278.11
| 6367 | 2.86 | 105.56 | 6341.14 | 217.89 | -273.28
| 6556 | 0.68 | 196.82 | 6530.06 | 215.55 | -269.06
| 6651 | 0.9 | 216.47 | 6625.05 | 214.41 | -269.67
| 6745 | 1.62 | 184.13 | 6719.03 | 212.49 | -270.2
| 6777 | 4.92 | 180.84 | 6750.97 | 210.67 | -270.26
| 6808 | 6.75 | 179.47 | 6781.81 | 207.52 | -270.26
| 6840 | 9.21 | 179.34 | 6813.5 | 203.07 | -270.21
| 6872 | 12.81 | 180.2 | 6844.91 | 196.96 | -270.19
| 6902 | 16.64 | 179.14 | 6873.91 | 189.34 | -270.14
| 6935 | 20.03 | 180.4 | 6905.23 | 178.96 | -270.11
| 6966 | 23.61 | 181.36 | 6934.01 | 167.44 | -270.29
| 6998 | 26.58 | 182.75 | 6962.99 | 153.88 | -270.79
| 7030 | 29.2 | 183.42 | 6991.27 | 138.94 | -271.6
| 7061 | 30.9 | 185.77 | 7018.1 | 123.47 | -272.85
| 7093 | 32.91 | 182.99 | 7045.27 | 106.61 | -274.13
| 7125 | 35 | 181.59 | 7071.81 | 88.75 | -274.84
| 7156 | 37.49 | 179.76 | 7096.81 | 70.43 | -275.05
| 7188 | 39.97 | 179.74 | 7121.77 | 50.41 | -274.96
| 7219 | 41.93 | 178.87 | 7145.18 | 30.09 | -274.71
| 7251 | 44.01 | 178.4 | 7168.6 | 8.29 | -274.19
| 7283 | 45.95 | 178.55 | 7191.23 | -14.32 | -273.59
| 7314 | 48 | 178.39 | 7212.38 | -36.97 | -272.98
| 7346 | 50.93 | 178.09 | 7233.18 | -61.28 | -272.23
| 7377 | 54.29 | 178.76 | 7252 | -85.9 | -271.56
| 7409 | 57.5 | 179.37 | 7269.94 | -112.39 | -271.13
| 7441 | 60.67 | 180.56 | 7286.38 | -139.84 | -271.12
| 7472 | 63.37 | 181.73 | 7300.92 | -167.2 | -271.67
| 7504 | 66.95 | 182.78 | 7314.36 | -196.22 | -272.81
| 7535 | 70.1 | 182.44 | 7325.71 | -225.03 | -274.13
| 7567 | 73.57 | 182.19 | 7335.68 | -255.41 | -275.35
| 7599 | 75.62 | 183.59 | 7344.18 | -286.21 | -276.91
| 7630 | 78.43 | 183.83 | 7351.14 | -316.36 | -278.87
| 7678 | 85.27 | 182.93 | 7357.94 | -363.76 | -281.66
| 7733 | 89.44 | 181.54 | 7360.48 | -418.65 | -283.8
| 7828 | 89.38 | 181.67 | 7361.46 | -513.6 | -286.46
| 7923 | 89.63 | 181.79 | 7362.28 | -608.56 | -289.33
| 8017 | 90.37 | 181.75 | 7362.28 | -702.51 | -292.24
| 8112 | 92.04 | 181.49 | 7360.28 | -797.45 | -294.92
| 8207 | 90.31 | 181.27 | 7358.33 | -892.4 | -297.21
| 8302 | 90.37 | 181.16 | 7357.77 | -987.38 | -299.22
| 8397 | 89.69 | 181.51 | 7357.72 | -1082.35 | -301.44
| 8492 | 90.74 | 181.61 | 7357.36 | -1177.31 | -304.02
| 8587 | 89.94 | 182.93 | 7356.8 | -1272.23 | -307.78
| 8681 | 88.02 | 182.86 | 7358.47 | -1366.09 | -312.53
| 8776 | 88.7 | 182.72 | 7361.19 | -1460.94 | -317.15
| 8871 | 89.63 | 183.58 | 7362.58 | -1555.79 | -322.37
| 8966 | 89.88 | 184.04 | 7362.98 | -1650.57 | -328.69
| 9061 | 90.12 | 184.32 | 7362.98 | -1745.32 | -335.61
| 9156 | 89.81 | 183.28 | 7363.04 | -1840.11 | -341.91
| 9250 | 90.86 | 182.59 | 7362.49 | -1933.98 | -346.72
| 9345 | 91.23 | 182.45 | 7360.76 | -2028.88 | -350.89
| 9440 | 90.74 | 181.22 | 7359.13 | -2123.81 | -353.94
| 9535 | 90.8 | 179.9 | 7357.85 | -2218.8 | -354.86
| 9630 | 90.68 | 179.29 | 7356.62 | -2313.79 | -354.19
| 9724 | 90.43 | 178.28 | 7355.71 | -2407.76 | -352.2
| 9819 | 88.33 | 176.72 | 7356.74 | -2502.65 | -348.06
| 9914 | 88.64 | 176.41 | 7359.25 | -2597.45 | -342.37
| 10009 | 90.06 | 176.83 | 7360.33 | -2692.28 | -336.77
| 10104 | 89.94 | 177.64 | 7360.33 | -2787.17 | -332.18
| 10198 | 89.38 | 177.85 | 7360.89 | -2881.09 | -328.49
| 10293 | 89.57 | 179.66 | 7361.76 | -2976.06 | -326.42
| 10388 | 90.19 | 180.83 | 7361.96 | -3071.06 | -326.83
| 10483 | 90.37 | 180.58 | 7361.49 | -3166.05 | -328
| 10577 | 90.31 | 179.92 | 7360.93 | -3260.05 | -328.41
| 10672 | 89.75 | 179 | 7360.88 | -3355.04 | -327.51
| 10767 | 89.57 | 180.46 | 7361.45 | -3450.03 | -327.06
| 10861 | 88.08 | 179.28 | 7363.38 | -3544.01 | -326.85
| 10956 | 89.38 | 180.84 | 7365.48 | -3638.98 | -326.95
| 11051 | 89.57 | 180.95 | 7366.35 | -3733.97 | -328.43
| 11145 | 89.32 | 180.45 | 7367.26 | -3827.95 | -329.58
| 11241 | 89.51 | 180.64 | 7368.24 | -3923.94 | -330.5
| 11336 | 91.18 | 180.62 | 7367.67 | -4018.93 | -331.54
| 11430 | 91.05 | 180.07 | 7365.84 | -4112.91 | -332.11
| 11538 | 91.11 | 179.42 | 7363.81 | -4220.89 | -331.63
| 11583 | 91.11 | 179.42 | 7362.93 | -4265.88 | -331.17

## Lookup (hidden)
North Reference | RetunValue | Grid Type | ReturnValue | Deviation Indicator | ReturnValue
| 2 |  | 0 |  | 4
True |  | SPCS-Colorado Central-NAD27 |  | Directional
Grid |  | SPCS-Colorado Central-NAD83 |  | High Angle
|  | SPCS-Colorado North-NAD27 |  | Horizontal
SPCS-Colorado North-NAD83
SPCS-Colorado South-NAD27
SPCS-Colorado South-NAD83
UTM-Zone 12 NAD27
UTM-Zone 12 NAD83
UTM-Zone 13 NAD27
UTM-Zone 13 NAD83