## Data
Header Information | measured depth (ft) | inclination (°) | azimuth (°) | true vertical depth (ft) | northing +N/-S (ft) | easting +E/-W (ft)
Operator Name | 0 | 0 | 23.26 | 0 | 0 | 0
Carrizo (Niobrara) LLC | 100 | 0 | 23.26 | 100 | 0 | 0
Operator Number | 150 | 0 | 23.26 | 150 | 0 | 0
10439 | 200 | 0.5 | 23.09 | 200 | 0.2 | 0.09
Well Name and Number | 300 | 1.5 | 23.09 | 299.98 | 1.81 | 0.77
Speaker 3-27-8-61 | 400 | 2.5 | 23.09 | 399.92 | 5.02 | 2.14
API Number (if available) | 417.9 | 2.68 | 23.09 | 417.8 | 5.76 | 2.46
| 500 | 2.68 | 23.09 | 499.81 | 9.29 | 3.96
Location: QQ SEC TWP RGE | 600 | 2.68 | 23.09 | 599.7 | 13.59 | 5.79
NWNW 27 8N 61W | 700 | 2.68 | 23.09 | 699.59 | 17.89 | 7.63
Citing Type: Planned or Actual | 800 | 2.68 | 23.09 | 799.48 | 22.19 | 9.46
Planned | 900 | 2.68 | 23.09 | 899.38 | 26.49 | 11.29
Deviation Indicator | 1000 | 2.68 | 23.09 | 999.27 | 30.79 | 13.12
Horizontal | 1100 | 2.68 | 23.09 | 1099.16 | 35.09 | 14.96
North Reference | 1200 | 2.68 | 23.09 | 1199.05 | 39.39 | 16.79
Grid | 1300 | 2.68 | 23.09 | 1298.94 | 43.69 | 18.62
Grid Type | 1400 | 2.68 | 23.09 | 1398.83 | 47.99 | 20.45
SPCS-Colorado North-NAD83 | 1500 | 2.68 | 23.09 | 1498.72 | 52.29 | 22.29
| 1600 | 2.68 | 23.09 | 1598.61 | 56.59 | 24.12
| 1700 | 2.68 | 23.09 | 1698.5 | 60.89 | 25.95
| 1800 | 2.68 | 23.09 | 1798.39 | 65.19 | 27.79
| 1900 | 2.68 | 23.09 | 1898.28 | 69.49 | 29.62
| 2000 | 2.68 | 23.09 | 1998.17 | 73.79 | 31.45
| 2100 | 2.68 | 23.09 | 2098.06 | 78.09 | 33.28
| 2200 | 2.68 | 23.09 | 2197.95 | 82.39 | 35.12
| 2300 | 2.68 | 23.09 | 2297.85 | 86.69 | 36.95
| 2400 | 2.68 | 23.09 | 2397.74 | 90.99 | 38.78
| 2500 | 2.68 | 23.09 | 2497.63 | 95.28 | 40.62
| 2600 | 2.68 | 23.09 | 2597.52 | 99.58 | 42.45
| 2700 | 2.68 | 23.09 | 2697.41 | 103.88 | 44.28
| 2800 | 2.68 | 23.09 | 2797.3 | 108.18 | 46.11
| 2900 | 2.68 | 23.09 | 2897.19 | 112.48 | 47.95
| 3000 | 2.68 | 23.09 | 2997.08 | 116.78 | 49.78
| 3100 | 2.68 | 23.09 | 3096.97 | 121.08 | 51.61
| 3200 | 2.68 | 23.09 | 3196.86 | 125.38 | 53.44
| 3300 | 2.68 | 23.09 | 3296.75 | 129.68 | 55.28
| 3400 | 2.68 | 23.09 | 3396.64 | 133.98 | 57.11
| 3500 | 2.68 | 23.09 | 3496.53 | 138.28 | 58.94
| 3600 | 2.68 | 23.09 | 3596.42 | 142.58 | 60.78
| 3700 | 2.68 | 23.09 | 3696.32 | 146.88 | 62.61
| 3800 | 2.68 | 23.09 | 3796.21 | 151.18 | 64.44
| 3900 | 2.68 | 23.09 | 3896.1 | 155.48 | 66.27
| 4000 | 2.68 | 23.09 | 3995.99 | 159.78 | 68.11
| 4100 | 2.68 | 23.09 | 4095.88 | 164.08 | 69.94
| 4200 | 2.68 | 23.09 | 4195.77 | 168.38 | 71.77
| 4300 | 2.68 | 23.09 | 4295.66 | 172.68 | 73.6
| 4400 | 2.68 | 23.09 | 4395.55 | 176.98 | 75.44
| 4500 | 2.68 | 23.09 | 4495.44 | 181.28 | 77.27
| 4600 | 2.68 | 23.09 | 4595.33 | 185.58 | 79.1
| 4700 | 2.68 | 23.09 | 4695.22 | 189.88 | 80.94
| 4800 | 2.68 | 23.09 | 4795.11 | 194.18 | 82.77
| 4900 | 2.68 | 23.09 | 4895 | 198.48 | 84.6
| 5000 | 2.68 | 23.09 | 4994.89 | 202.78 | 86.43
| 5100 | 2.68 | 23.09 | 5094.79 | 207.08 | 88.27
| 5200 | 2.68 | 23.09 | 5194.68 | 211.38 | 90.1
| 5300 | 2.68 | 23.09 | 5294.57 | 215.68 | 91.93
| 5400 | 2.68 | 23.09 | 5394.46 | 219.98 | 93.77
| 5500 | 2.68 | 23.09 | 5494.35 | 224.28 | 95.6
| 5600 | 2.68 | 23.09 | 5594.24 | 228.58 | 97.43
| 5700 | 2.68 | 23.09 | 5694.13 | 232.88 | 99.26
| 5800 | 2.68 | 23.09 | 5794.02 | 237.18 | 101.1
| 5900 | 2.68 | 23.09 | 5893.91 | 241.47 | 102.93
| 5918.74 | 2.68 | 23.09 | 5912.63 | 242.28 | 103.27
| 5950 | 1.27 | 121.4 | 5943.88 | 242.77 | 103.85
| 6000 | 5.77 | 168.67 | 5993.78 | 240.02 | 104.82
| 6050 | 10.73 | 173.69 | 6043.24 | 232.92 | 105.83
| 6100 | 15.71 | 175.56 | 6091.9 | 221.54 | 106.87
| 6150 | 20.7 | 176.54 | 6139.39 | 205.96 | 107.92
| 6200 | 25.69 | 177.15 | 6185.33 | 186.3 | 109
| 6250 | 30.69 | 177.57 | 6229.38 | 162.71 | 110.08
| 6300 | 35.69 | 177.89 | 6271.21 | 135.37 | 111.16
| 6350 | 40.69 | 178.14 | 6310.5 | 104.49 | 112.22
| 6400 | 45.68 | 178.34 | 6346.95 | 70.3 | 113.27
| 6450 | 50.68 | 178.51 | 6380.28 | 33.06 | 114.3
| 6500 | 55.68 | 178.65 | 6410.23 | -6.94 | 115.29
| 6550 | 60.68 | 178.78 | 6436.58 | -49.4 | 116.24
| 6600 | 65.68 | 178.9 | 6459.14 | -94 | 117.14
| 6650 | 70.68 | 179.01 | 6477.72 | -140.4 | 117.98
| 6700 | 75.68 | 179.11 | 6492.18 | -188.23 | 118.76
| 6750 | 80.68 | 179.21 | 6502.43 | -237.15 | 119.48
| 6800 | 85.67 | 179.31 | 6508.37 | -286.78 | 120.12
| 6843.26 | 90 | 179.39 | 6510 | -330 | 120.61
| 6900 | 90 | 179.39 | 6510 | -386.73 | 121.22
| 7000 | 90 | 179.39 | 6510 | -486.73 | 122.28
| 7100 | 90 | 179.39 | 6510 | -586.72 | 123.35
| 7200 | 90 | 179.39 | 6510 | -686.71 | 124.41
| 7300 | 90 | 179.39 | 6510 | -786.71 | 125.48
| 7400 | 90 | 179.39 | 6510 | -886.7 | 126.55
| 7500 | 90 | 179.39 | 6510 | -986.7 | 127.61
| 7600 | 90 | 179.39 | 6510 | -1086.69 | 128.68
| 7700 | 90 | 179.39 | 6510 | -1186.69 | 129.75
| 7800 | 90 | 179.39 | 6510 | -1286.68 | 130.81
| 7900 | 90 | 179.39 | 6510 | -1386.67 | 131.88
| 8000 | 90 | 179.39 | 6510 | -1486.67 | 132.95
| 8100 | 90 | 179.39 | 6510 | -1586.66 | 134.01
| 8200 | 90 | 179.39 | 6510 | -1686.66 | 135.08
| 8300 | 90 | 179.39 | 6510 | -1786.65 | 136.14
| 8400 | 90 | 179.39 | 6510 | -1886.65 | 137.21
| 8500 | 90 | 179.39 | 6510 | -1986.64 | 138.28
| 8600 | 90 | 179.39 | 6510 | -2086.64 | 139.34
| 8700 | 90 | 179.39 | 6510 | -2186.63 | 140.41
| 8800 | 90 | 179.39 | 6510 | -2286.62 | 141.48
| 8900 | 90 | 179.39 | 6510 | -2386.62 | 142.54
| 9000 | 90 | 179.39 | 6510 | -2486.61 | 143.61
| 9100 | 90 | 179.39 | 6510 | -2586.61 | 144.68
| 9200 | 90 | 179.39 | 6510 | -2686.6 | 145.74
| 9300 | 90 | 179.39 | 6510 | -2786.6 | 146.81
| 9400 | 90 | 179.39 | 6510 | -2886.59 | 147.88
| 9500 | 90 | 179.39 | 6510 | -2986.58 | 148.94
| 9600 | 90 | 179.39 | 6510 | -3086.58 | 150.01
| 9700 | 90 | 179.39 | 6510 | -3186.57 | 151.07
| 9800 | 90 | 179.39 | 6510 | -3286.57 | 152.14
| 9900 | 90 | 179.39 | 6510 | -3386.56 | 153.21
| 10000 | 90 | 179.39 | 6510 | -3486.56 | 154.27
| 10100 | 90 | 179.39 | 6510 | -3586.55 | 155.34
| 10200 | 90 | 179.39 | 6510 | -3686.54 | 156.41
| 10300 | 90 | 179.39 | 6510 | -3786.54 | 157.47
| 10400 | 90 | 179.39 | 6510 | -3886.53 | 158.54
| 10500 | 90 | 179.39 | 6510 | -3986.53 | 159.61
| 10600 | 90 | 179.39 | 6510 | -4086.52 | 160.67
| 10700 | 90 | 179.39 | 6510 | -4186.52 | 161.74
| 10800 | 90 | 179.39 | 6510 | -4286.51 | 162.8
| 10900 | 90 | 179.39 | 6510 | -4386.5 | 163.87
| 11000 | 90 | 179.39 | 6510 | -4486.5 | 164.94
| 11100 | 90 | 179.39 | 6510 | -4586.49 | 166
| 11200 | 90 | 179.39 | 6510 | -4686.49 | 167.07
| 11216.82 | 90 | 179.39 | 6510 | -4703.31 | 167.25

## Lookup (hidden)
North Reference | RetunValue | Grid Type | ReturnValue | Deviation Indicator | ReturnValue
| 3 |  | 5 |  | 4
True |  | SPCS-Colorado Central-NAD27 |  | Directional
Grid |  | SPCS-Colorado Central-NAD83 |  | High Angle
|  | SPCS-Colorado North-NAD27 |  | Horizontal
SPCS-Colorado North-NAD83
SPCS-Colorado South-NAD27
SPCS-Colorado South-NAD83
UTM-Zone 12 NAD27
UTM-Zone 12 NAD83
UTM-Zone 13 NAD27
UTM-Zone 13 NAD83