## Data
Header Information | measured depth (ft) | inclination (°) | azimuth (°) | true vertical depth (ft) | northing +N/-S (ft) | easting +E/-W (ft)
Operator Name | 0 | 0 | 0 | 0 | 0 | 0
Anadarko Petroleum | 323 | 0.57 | 322.08 | 322.99 | 1.27 | -0.99
Operator Number | 415 | 0.34 | 342.83 | 414.99 | 1.89 | -1.35
| 507 | 0.28 | 11.05 | 506.99 | 2.37 | -1.39
Well Name and Number | 601 | 0.14 | 11.21 | 600.99 | 2.71 | -1.32
USA Fed 29C-36HZ | 725 | 0.62 | 347.68 | 724.99 | 3.51 | -1.43
API Number (if available) | 818 | 0.66 | 322.34 | 817.98 | 4.43 | -1.87
| 891 | 0.7 | 320.53 | 890.98 | 5.11 | -2.41
Location: QQ SEC TWP RGE | 975 | 0.84 | 312.21 | 974.97 | 5.92 | -3.19
SWSE Sec 36-T3N-R66W | 1249 | 1.21 | 312.68 | 1248.92 | 9.23 | -6.81
Citing Type: Planned or Actual | 1341 | 3.11 | 275.36 | 1340.86 | 10.12 | -10
Actual | 1432 | 4.65 | 255.86 | 1431.65 | 9.45 | -16.04
Deviation Indicator | 1524 | 6.65 | 242.65 | 1523.2 | 6.09 | -24.39
Horizontal | 1616 | 7.84 | 230.04 | 1614.47 | -0.39 | -33.93
North Reference | 1708 | 8.86 | 219.98 | 1705.5 | -9.85 | -43.29
True | 1799 | 9.77 | 207.49 | 1795.31 | -22.07 | -51.36
Grid Type | 1891 | 11.21 | 209.58 | 1885.77 | -36.77 | -59.38
#VALUE! | 1986 | 11.35 | 209.07 | 1978.93 | -52.97 | -68.48
| 2081 | 11.03 | 208.76 | 2072.13 | -69.11 | -77.39
| 2176 | 10.59 | 209.39 | 2165.44 | -84.68 | -86.05
| 2271 | 10.05 | 209.93 | 2258.91 | -99.47 | -94.47
| 2366 | 11.23 | 209.92 | 2352.27 | -114.68 | -103.22
| 2556 | 9.06 | 212.22 | 2539.29 | -143.37 | -120.43
| 2651 | 10.54 | 207.51 | 2632.9 | -157.41 | -128.43
| 2746 | 9.16 | 209.29 | 2726.5 | -171.71 | -136.14
| 2842 | 10.74 | 210.38 | 2821.05 | -186.09 | -144.4
| 2937 | 10.74 | 212.42 | 2914.39 | -201.2 | -153.63
| 3032 | 10.8 | 212.55 | 3007.72 | -216.17 | -163.16
| 3127 | 10.65 | 212.76 | 3101.06 | -231.06 | -172.7
| 3222 | 10.51 | 214.31 | 3194.44 | -245.6 | -182.33
| 3317 | 9.35 | 213.18 | 3288.02 | -259.21 | -191.44
| 3412 | 10.41 | 208.97 | 3381.61 | -273.18 | -199.82
| 3508 | 9.61 | 210.67 | 3476.15 | -287.66 | -208.11
| 3698 | 9.78 | 207.72 | 3663.43 | -315.59 | -223.71
| 3793 | 8.46 | 208.58 | 3757.23 | -328.87 | -230.8
| 3888 | 9.93 | 210.03 | 3851.01 | -342.1 | -238.25
| 3983 | 8.78 | 210.49 | 3944.74 | -355.44 | -246.03
| 4078 | 9.67 | 206.31 | 4038.51 | -368.84 | -253.24
| 4173 | 10.58 | 210.46 | 4132.03 | -383.51 | -261.2
| 4269 | 10.95 | 210.4 | 4226.34 | -398.97 | -270.28
| 4364 | 10.61 | 212.39 | 4319.67 | -414.14 | -279.53
| 4459 | 9.28 | 212.11 | 4413.24 | -428.01 | -288.29
| 4554 | 10.58 | 208.96 | 4506.81 | -442.13 | -296.58
| 4649 | 10.47 | 209.48 | 4600.22 | -457.27 | -305.05
| 4744 | 9.46 | 210.14 | 4693.78 | -471.54 | -313.22
| 4839 | 10.3 | 207.98 | 4787.37 | -485.79 | -321.13
| 4934 | 9.92 | 208.87 | 4880.9 | -500.46 | -329.06
| 5030 | 9.06 | 208.79 | 4975.58 | -514.32 | -336.69
| 5125 | 9.54 | 200.45 | 5069.34 | -528.26 | -343.05
| 5220 | 8.4 | 200.8 | 5163.17 | -542.12 | -348.26
| 5315 | 7.54 | 202.46 | 5257.26 | -554.37 | -353.11
| 5410 | 6.4 | 206.13 | 5351.55 | -564.88 | -357.82
| 5505 | 4.42 | 204.66 | 5446.12 | -572.96 | -361.68
| 5600 | 2.57 | 199.62 | 5540.94 | -578.3 | -363.92
| 5695 | 0.48 | 160.74 | 5635.91 | -580.68 | -364.51
| 5790 | 0.1 | 151.52 | 5730.9 | -581.13 | -364.34
| 5885 | 0.1 | 134.93 | 5825.9 | -581.26 | -364.24
| 5980 | 0.11 | 135.87 | 5920.9 | -581.38 | -364.12
| 6076 | 0.37 | 153.44 | 6016.9 | -581.73 | -363.91
| 6171 | 0.58 | 123.94 | 6111.9 | -582.27 | -363.38
| 6266 | 0.59 | 129.26 | 6206.9 | -582.85 | -362.6
| 6361 | 0.68 | 126.5 | 6301.89 | -583.49 | -361.77
| 6456 | 0.78 | 159.14 | 6396.88 | -584.43 | -361.08
| 6551 | 1.02 | 151.75 | 6491.87 | -585.78 | -360.45
| 6646 | 0.89 | 148.18 | 6586.86 | -587.15 | -359.67
| 6741 | 0.71 | 151.42 | 6681.85 | -588.3 | -358.99
| 6836 | 0.68 | 145.77 | 6776.84 | -589.28 | -358.4
| 6888 | 0.83 | 20.32 | 6828.84 | -589.18 | -358.09
| 6931 | 3.63 | 8.78 | 6871.8 | -587.54 | -357.78
| 6973 | 7.1 | 2.26 | 6913.61 | -583.63 | -357.47
| 7026 | 13.29 | 355.59 | 6965.75 | -574.28 | -357.81
| 7074 | 17.13 | 355.24 | 7012.06 | -561.73 | -358.82
| 7122 | 20.46 | 357.07 | 7057.5 | -546.3 | -359.84
| 7170 | 23.21 | 0.76 | 7102.05 | -528.46 | -360.14
| 7217 | 26.7 | 0.4 | 7144.66 | -508.64 | -359.94
| 7265 | 31.86 | 358.83 | 7186.51 | -485.17 | -360.13
| 7312 | 36.83 | 358.47 | 7225.3 | -458.67 | -360.76
| 7360 | 41.93 | 358.54 | 7262.39 | -428.24 | -361.55
| 7407 | 47.76 | 357.25 | 7295.7 | -395.13 | -362.79
| 7455 | 54.04 | 356.37 | 7325.96 | -357.96 | -364.87
| 7502 | 59.09 | 359.24 | 7351.85 | -318.78 | -366.34
| 7550 | 63.94 | 2.89 | 7374.74 | -276.62 | -365.53
| 7598 | 70.32 | 3.22 | 7393.39 | -232.48 | -363.17
| 7630 | 75.39 | 2.52 | 7402.82 | -201.95 | -361.64
| 7661 | 79.31 | 0.85 | 7409.61 | -171.73 | -360.76
| 7693 | 83.33 | 0.92 | 7414.44 | -140.1 | -360.27
| 7732 | 88.3 | 1.06 | 7417.28 | -101.23 | -359.6
| 7786 | 89.63 | 0.5 | 7418.26 | -47.24 | -358.86
| 7881 | 91.05 | 1.31 | 7417.69 | 47.74 | -357.36
| 7976 | 90.87 | 1.31 | 7416.1 | 142.7 | -355.19
| 8071 | 91.3 | 359.39 | 7414.3 | 237.68 | -354.61
| 8166 | 91.3 | 358.37 | 7412.15 | 332.64 | -356.46
| 8261 | 90.99 | 357.3 | 7410.25 | 427.55 | -360.05
| 8356 | 89.07 | 358.33 | 7410.2 | 522.47 | -363.67
| 8451 | 88.08 | 356.75 | 7412.56 | 617.35 | -367.75
| 8546 | 89.57 | 358.14 | 7414.51 | 712.23 | -371.98
| 8641 | 90.06 | 0.32 | 7414.82 | 807.22 | -373.26
| 8736 | 89.81 | 359.86 | 7414.92 | 902.22 | -373.11
| 8831 | 89.26 | 359.12 | 7415.7 | 997.21 | -373.96
| 8927 | 88.64 | 358.5 | 7417.45 | 1093.17 | -375.95
| 9022 | 90.43 | 357.16 | 7418.23 | 1188.09 | -379.55
| 9117 | 90.62 | 356.98 | 7417.36 | 1282.97 | -384.4
| 9212 | 90.19 | 356.91 | 7416.68 | 1377.83 | -389.47
| 9307 | 89.94 | 356.44 | 7416.58 | 1472.67 | -394.98
| 9402 | 90.31 | 358.33 | 7416.37 | 1567.56 | -399.31
| 9497 | 90 | 357.1 | 7416.11 | 1662.49 | -403.1
| 9592 | 91.11 | 357.63 | 7415.19 | 1757.38 | -407.46
| 9687 | 90.56 | 358.93 | 7413.81 | 1852.33 | -410.32
| 9782 | 89.69 | 358.7 | 7413.6 | 1947.3 | -412.28
| 9877 | 89.26 | 358.45 | 7414.47 | 2042.27 | -414.64
| 9973 | 90.56 | 358.19 | 7414.62 | 2138.23 | -417.46
| 10068 | 88.83 | 355.33 | 7415.13 | 2233.06 | -422.83
| 10163 | 88.64 | 356.74 | 7417.22 | 2327.81 | -429.39
| 10258 | 90.38 | 358.66 | 7418.04 | 2422.72 | -433.2
| 10353 | 91.11 | 1.5 | 7416.8 | 2517.7 | -433.07
| 10448 | 90.74 | 1.41 | 7415.27 | 2612.66 | -430.66
| 10543 | 90.43 | 359.89 | 7414.3 | 2707.64 | -429.58
| 10733 | 89.01 | 357.57 | 7415.23 | 2897.58 | -433.79
| 10828 | 89.38 | 358.14 | 7416.56 | 2992.5 | -437.35
| 10923 | 89.26 | 357.87 | 7417.69 | 3087.44 | -440.66
| 11018 | 89.01 | 357.18 | 7419.12 | 3182.34 | -444.76
| 11113 | 88.7 | 355.6 | 7421.02 | 3277.12 | -450.74
| 11208 | 89.51 | 355.31 | 7422.5 | 3371.81 | -458.26
| 11303 | 90.12 | 355.67 | 7422.81 | 3466.52 | -465.73
| 11399 | 90.62 | 356.28 | 7422.19 | 3562.28 | -472.47
| 11494 | 90.68 | 357.62 | 7421.11 | 3657.14 | -477.53
| 11589 | 90.56 | 359.92 | 7420.09 | 3752.1 | -479.57
| 11684 | 90.93 | 1.64 | 7418.85 | 3847.08 | -478.27
| 11779 | 90.93 | 1.28 | 7417.31 | 3942.04 | -475.85
| 11905 | 91.61 | 0.86 | 7414.52 | 4067.98 | -473.5
| 11955 | 91.61 | 0.86 | 7413.11 | 4117.96 | -472.75

## Lookup (hidden)
North Reference | RetunValue | Grid Type | ReturnValue | Deviation Indicator | ReturnValue
| 2 |  | 0 |  | 4
True |  | SPCS-Colorado Central-NAD27 |  | Directional
Grid |  | SPCS-Colorado Central-NAD83 |  | High Angle
|  | SPCS-Colorado North-NAD27 |  | Horizontal
SPCS-Colorado North-NAD83
SPCS-Colorado South-NAD27
SPCS-Colorado South-NAD83
UTM-Zone 12 NAD27
UTM-Zone 12 NAD83
UTM-Zone 13 NAD27
UTM-Zone 13 NAD83