## Data
Header Information | measured depth (ft) | inclination (°) | azimuth (°) | true vertical depth (ft) | northing +N/-S (ft) | easting +E/-W (ft)
Operator Name | 0 | 0 | 326.81 | 0 | 0 | 0
Carrizo (Niobrara) LLC | 100 | 0 | 326.81 | 100 | 0 | 0
Operator Number | 200 | 0 | 326.81 | 200 | 0 | 0
10439 | 300 | 1 | 327.04 | 299.99 | 0.73 | -0.47
Well Name and Number | 400 | 2 | 327.04 | 399.96 | 2.93 | -1.9
Speaker 2-27-8-61 | 484.86 | 2.85 | 327.04 | 484.74 | 5.94 | -3.85
API Number (if available) | 500 | 2.85 | 327.04 | 499.86 | 6.57 | -4.26
| 600 | 2.85 | 327.04 | 599.74 | 10.74 | -6.96
Location: QQ SEC TWP RGE | 700 | 2.85 | 327.04 | 699.62 | 14.91 | -9.67
NWNW 27 8N 61W | 800 | 2.85 | 327.04 | 799.49 | 19.08 | -12.37
Citing Type: Planned or Actual | 900 | 2.85 | 327.04 | 899.37 | 23.25 | -15.08
Planned | 1000 | 2.85 | 327.04 | 999.25 | 27.42 | -17.78
Deviation Indicator | 1100 | 2.85 | 327.04 | 1099.12 | 31.59 | -20.48
Horizontal | 1200 | 2.85 | 327.04 | 1199 | 35.76 | -23.19
North Reference | 1300 | 2.85 | 327.04 | 1298.88 | 39.93 | -25.89
Grid | 1400 | 2.85 | 327.04 | 1398.75 | 44.1 | -28.59
Grid Type | 1500 | 2.85 | 327.04 | 1498.63 | 48.27 | -31.3
SPCS-Colorado North-NAD83 | 1600 | 2.85 | 327.04 | 1598.5 | 52.44 | -34
| 1700 | 2.85 | 327.04 | 1698.38 | 56.61 | -36.7
| 1800 | 2.85 | 327.04 | 1798.26 | 60.78 | -39.41
| 1900 | 2.85 | 327.04 | 1898.13 | 64.95 | -42.11
| 2000 | 2.85 | 327.04 | 1998.01 | 69.12 | -44.81
| 2100 | 2.85 | 327.04 | 2097.89 | 73.29 | -47.52
| 2200 | 2.85 | 327.04 | 2197.76 | 77.46 | -50.22
| 2300 | 2.85 | 327.04 | 2297.64 | 81.63 | -52.93
| 2400 | 2.85 | 327.04 | 2397.52 | 85.8 | -55.63
| 2500 | 2.85 | 327.04 | 2497.39 | 89.97 | -58.33
| 2600 | 2.85 | 327.04 | 2597.27 | 94.14 | -61.04
| 2700 | 2.85 | 327.04 | 2697.15 | 98.31 | -63.74
| 2800 | 2.85 | 327.04 | 2797.02 | 102.48 | -66.44
| 2900 | 2.85 | 327.04 | 2896.9 | 106.65 | -69.15
| 3000 | 2.85 | 327.04 | 2996.77 | 110.82 | -71.85
| 3100 | 2.85 | 327.04 | 3096.65 | 114.99 | -74.55
| 3200 | 2.85 | 327.04 | 3196.53 | 119.16 | -77.26
| 3300 | 2.85 | 327.04 | 3296.4 | 123.33 | -79.96
| 3400 | 2.85 | 327.04 | 3396.28 | 127.5 | -82.67
| 3500 | 2.85 | 327.04 | 3496.16 | 131.67 | -85.37
| 3600 | 2.85 | 327.04 | 3596.03 | 135.84 | -88.07
| 3700 | 2.85 | 327.04 | 3695.91 | 140.01 | -90.78
| 3800 | 2.85 | 327.04 | 3795.79 | 144.18 | -93.48
| 3900 | 2.85 | 327.04 | 3895.66 | 148.35 | -96.18
| 4000 | 2.85 | 327.04 | 3995.54 | 152.52 | -98.89
| 4100 | 2.85 | 327.04 | 4095.42 | 156.69 | -101.59
| 4200 | 2.85 | 327.04 | 4195.29 | 160.86 | -104.29
| 4300 | 2.85 | 327.04 | 4295.17 | 165.03 | -107
| 4400 | 2.85 | 327.04 | 4395.04 | 169.2 | -109.7
| 4500 | 2.85 | 327.04 | 4494.92 | 173.37 | -112.4
| 4600 | 2.85 | 327.04 | 4594.8 | 177.54 | -115.11
| 4700 | 2.85 | 327.04 | 4694.67 | 181.71 | -117.81
| 4800 | 2.85 | 327.04 | 4794.55 | 185.88 | -120.52
| 4900 | 2.85 | 327.04 | 4894.43 | 190.05 | -123.22
| 5000 | 2.85 | 327.04 | 4994.3 | 194.22 | -125.92
| 5100 | 2.85 | 327.04 | 5094.18 | 198.39 | -128.63
| 5200 | 2.85 | 327.04 | 5194.06 | 202.56 | -131.33
| 5300 | 2.85 | 327.04 | 5293.93 | 206.73 | -134.03
| 5400 | 2.85 | 327.04 | 5393.81 | 210.9 | -136.74
| 5500 | 2.85 | 327.04 | 5493.69 | 215.07 | -139.44
| 5600 | 2.85 | 327.04 | 5593.56 | 219.24 | -142.14
| 5700 | 2.85 | 327.04 | 5693.44 | 223.41 | -144.85
| 5800 | 2.85 | 327.04 | 5793.32 | 227.58 | -147.55
| 5900 | 2.85 | 327.04 | 5893.19 | 231.75 | -150.26
| 5920.04 | 2.85 | 327.04 | 5913.21 | 232.58 | -150.8
| 5950 | 1.64 | 248.28 | 5943.15 | 233.05 | -151.6
| 6000 | 5.79 | 194.66 | 5993.04 | 230.34 | -152.9
| 6050 | 10.7 | 187.54 | 6042.51 | 223.29 | -154.15
| 6100 | 15.66 | 184.89 | 6091.18 | 211.96 | -155.34
| 6150 | 20.64 | 183.49 | 6138.68 | 196.43 | -156.45
| 6200 | 25.63 | 182.62 | 6184.64 | 176.81 | -157.48
| 6250 | 30.62 | 182.01 | 6228.72 | 153.27 | -158.42
| 6300 | 35.62 | 181.56 | 6270.58 | 125.97 | -159.27
| 6350 | 40.61 | 181.21 | 6309.91 | 95.12 | -160.01
| 6400 | 45.61 | 180.93 | 6346.4 | 60.97 | -160.64
| 6450 | 50.61 | 180.69 | 6379.77 | 23.76 | -161.16
| 6500 | 55.6 | 180.48 | 6409.78 | -16.21 | -161.57
| 6550 | 60.6 | 180.29 | 6436.19 | -58.64 | -161.85
| 6600 | 65.6 | 180.12 | 6458.8 | -103.22 | -162.01
| 6650 | 70.6 | 179.97 | 6477.45 | -149.6 | -162.05
| 6700 | 75.6 | 179.82 | 6491.98 | -197.42 | -161.96
| 6750 | 80.59 | 179.69 | 6502.29 | -246.33 | -161.75
| 6800 | 85.59 | 179.55 | 6508.3 | -295.95 | -161.42
| 6844.09 | 90 | 179.43 | 6510 | -340 | -161.03
| 6900 | 90 | 179.43 | 6510 | -395.9 | -160.48
| 7000 | 90 | 179.43 | 6510 | -495.9 | -159.48
| 7100 | 90 | 179.43 | 6510 | -595.89 | -158.49
| 7200 | 90 | 179.43 | 6510 | -695.89 | -157.5
| 7300 | 90 | 179.43 | 6510 | -795.88 | -156.51
| 7400 | 90 | 179.43 | 6510 | -895.88 | -155.52
| 7500 | 90 | 179.43 | 6510 | -995.87 | -154.53
| 7600 | 90 | 179.43 | 6510 | -1095.87 | -153.54
| 7700 | 90 | 179.43 | 6510 | -1195.86 | -152.55
| 7800 | 90 | 179.43 | 6510 | -1295.86 | -151.56
| 7900 | 90 | 179.43 | 6510 | -1395.85 | -150.57
| 8000 | 90 | 179.43 | 6510 | -1495.85 | -149.57
| 8100 | 90 | 179.43 | 6510 | -1595.84 | -148.58
| 8200 | 90 | 179.43 | 6510 | -1695.84 | -147.59
| 8300 | 90 | 179.43 | 6510 | -1795.83 | -146.6
| 8400 | 90 | 179.43 | 6510 | -1895.83 | -145.61
| 8500 | 90 | 179.43 | 6510 | -1995.82 | -144.62
| 8600 | 90 | 179.43 | 6510 | -2095.82 | -143.63
| 8700 | 90 | 179.43 | 6510 | -2195.81 | -142.64
| 8800 | 90 | 179.43 | 6510 | -2295.81 | -141.65
| 8900 | 90 | 179.43 | 6510 | -2395.8 | -140.65
| 9000 | 90 | 179.43 | 6510 | -2495.8 | -139.66
| 9100 | 90 | 179.43 | 6510 | -2595.79 | -138.67
| 9200 | 90 | 179.43 | 6510 | -2695.79 | -137.68
| 9300 | 90 | 179.43 | 6510 | -2795.78 | -136.69
| 9400 | 90 | 179.43 | 6510 | -2895.78 | -135.7
| 9500 | 90 | 179.43 | 6510 | -2995.78 | -134.71
| 9600 | 90 | 179.43 | 6510 | -3095.77 | -133.72
| 9700 | 90 | 179.43 | 6510 | -3195.77 | -132.73
| 9800 | 90 | 179.43 | 6510 | -3295.76 | -131.73
| 9900 | 90 | 179.43 | 6510 | -3395.76 | -130.74
| 10000 | 90 | 179.43 | 6510 | -3495.75 | -129.75
| 10100 | 90 | 179.43 | 6510 | -3595.75 | -128.76
| 10200 | 90 | 179.43 | 6510 | -3695.74 | -127.77
| 10300 | 90 | 179.43 | 6510 | -3795.74 | -126.78
| 10400 | 90 | 179.43 | 6510 | -3895.73 | -125.79
| 10500 | 90 | 179.43 | 6510 | -3995.73 | -124.8
| 10600 | 90 | 179.43 | 6510 | -4095.72 | -123.81
| 10700 | 90 | 179.43 | 6510 | -4195.72 | -122.81
| 10800 | 90 | 179.43 | 6510 | -4295.71 | -121.82
| 10900 | 90 | 179.43 | 6510 | -4395.71 | -120.83
| 11000 | 90 | 179.43 | 6510 | -4495.7 | -119.84
| 11100 | 90 | 179.43 | 6510 | -4595.7 | -118.85
| 11200 | 90 | 179.43 | 6510 | -4695.69 | -117.86
| 11214.31 | 90 | 179.43 | 6510 | -4710 | -117.72

## Lookup (hidden)
North Reference | RetunValue | Grid Type | ReturnValue | Deviation Indicator | ReturnValue
| 3 |  | 5 |  | 4
True |  | SPCS-Colorado Central-NAD27 |  | Directional
Grid |  | SPCS-Colorado Central-NAD83 |  | High Angle
|  | SPCS-Colorado North-NAD27 |  | Horizontal
SPCS-Colorado North-NAD83
SPCS-Colorado South-NAD27
SPCS-Colorado South-NAD83
UTM-Zone 12 NAD27
UTM-Zone 12 NAD83
UTM-Zone 13 NAD27
UTM-Zone 13 NAD83