## Data
Header Information | measured depth (ft) | inclination (°) | azimuth (°) | true vertical depth (ft) | northing +N/-S (ft) | easting +E/-W (ft)
Operator Name | 0 | 0 | 185.27 | 0 | 0 | 0
Carrizo Niobrara LLC | 100 | 0 | 185.27 | 100 | 0 | 0
Operator Number | 200 | 0 | 185.27 | 200 | 0 | 0
10439 | 300 | 2 | 185.27 | 299.98 | -1.74 | -0.16
Well Name and Number | 400 | 4 | 185.27 | 399.84 | -6.95 | -0.64
Konig 2-31-11-59 | 500 | 6 | 185.27 | 499.45 | -15.63 | -1.44
API Number (if available) | 526.11 | 6.52 | 185.27 | 525.41 | -18.46 | -1.7
| 600 | 6.52 | 185.27 | 598.82 | -26.82 | -2.47
Location: QQ SEC TWP RGE | 700 | 6.52 | 185.27 | 698.17 | -38.13 | -3.52
SWSW Sec. 31 T11N R59W | 800 | 6.52 | 185.27 | 797.52 | -49.44 | -4.56
Citing Type: Planned or Actual | 900 | 6.52 | 185.27 | 896.88 | -60.75 | -5.6
Planned | 1000 | 6.52 | 185.27 | 996.23 | -72.06 | -6.65
Deviation Indicator | 1100 | 6.52 | 185.27 | 1095.58 | -83.37 | -7.69
Horizontal | 1200 | 6.52 | 185.27 | 1194.93 | -94.69 | -8.73
North Reference | 1300 | 6.52 | 185.27 | 1294.29 | -106 | -9.78
Grid | 1400 | 6.52 | 185.27 | 1393.64 | -117.31 | -10.82
Grid Type | 1500 | 6.52 | 185.27 | 1492.99 | -128.62 | -11.86
SPCS-Colorado North-NAD83 | 1600 | 6.52 | 185.27 | 1592.35 | -139.93 | -12.91
| 1700 | 6.52 | 185.27 | 1691.7 | -151.24 | -13.95
| 1800 | 6.52 | 185.27 | 1791.05 | -162.55 | -14.99
| 1900 | 6.52 | 185.27 | 1890.4 | -173.86 | -16.04
| 2000 | 6.52 | 185.27 | 1989.76 | -185.17 | -17.08
| 2100 | 6.52 | 185.27 | 2089.11 | -196.48 | -18.12
| 2200 | 6.52 | 185.27 | 2188.46 | -207.79 | -19.17
| 2300 | 6.52 | 185.27 | 2287.82 | -219.11 | -20.21
| 2400 | 6.52 | 185.27 | 2387.17 | -230.42 | -21.25
| 2500 | 6.52 | 185.27 | 2486.52 | -241.73 | -22.3
| 2600 | 6.52 | 185.27 | 2585.87 | -253.04 | -23.34
| 2700 | 6.52 | 185.27 | 2685.23 | -264.35 | -24.38
| 2800 | 6.52 | 185.27 | 2784.58 | -275.66 | -25.43
| 2900 | 6.52 | 185.27 | 2883.93 | -286.97 | -26.47
| 3000 | 6.52 | 185.27 | 2983.28 | -298.28 | -27.51
| 3100 | 6.52 | 185.27 | 3082.64 | -309.59 | -28.55
| 3200 | 6.52 | 185.27 | 3181.99 | -320.9 | -29.6
| 3300 | 6.52 | 185.27 | 3281.34 | -332.21 | -30.64
| 3400 | 6.52 | 185.27 | 3380.7 | -343.53 | -31.68
| 3500 | 6.52 | 185.27 | 3480.05 | -354.84 | -32.73
| 3600 | 6.52 | 185.27 | 3579.4 | -366.15 | -33.77
| 3700 | 6.52 | 185.27 | 3678.75 | -377.46 | -34.81
| 3800 | 6.52 | 185.27 | 3778.11 | -388.77 | -35.86
| 3900 | 6.52 | 185.27 | 3877.46 | -400.08 | -36.9
| 4000 | 6.52 | 185.27 | 3976.81 | -411.39 | -37.94
| 4100 | 6.52 | 185.27 | 4076.17 | -422.7 | -38.99
| 4200 | 6.52 | 185.27 | 4175.52 | -434.01 | -40.03
| 4300 | 6.52 | 185.27 | 4274.87 | -445.32 | -41.07
| 4400 | 6.52 | 185.27 | 4374.22 | -456.63 | -42.12
| 4500 | 6.52 | 185.27 | 4473.58 | -467.95 | -43.16
| 4600 | 6.52 | 185.27 | 4572.93 | -479.26 | -44.2
| 4700 | 6.52 | 185.27 | 4672.28 | -490.57 | -45.25
| 4800 | 6.52 | 185.27 | 4771.63 | -501.88 | -46.29
| 4900 | 6.52 | 185.27 | 4870.99 | -513.19 | -47.33
| 5000 | 6.52 | 185.27 | 4970.34 | -524.5 | -48.38
| 5100 | 6.52 | 185.27 | 5069.69 | -535.81 | -49.42
| 5200 | 6.52 | 185.27 | 5169.05 | -547.12 | -50.46
| 5300 | 6.52 | 185.27 | 5268.4 | -558.43 | -51.51
| 5400 | 6.52 | 185.27 | 5367.75 | -569.74 | -52.55
| 5500 | 6.52 | 185.27 | 5467.1 | -581.05 | -53.59
| 5600 | 6.52 | 185.27 | 5566.46 | -592.37 | -54.64
| 5700 | 6.52 | 185.27 | 5665.81 | -603.68 | -55.68
| 5800 | 6.52 | 185.27 | 5765.16 | -614.99 | -56.72
| 5900 | 6.52 | 185.27 | 5864.52 | -626.3 | -57.77
| 6000 | 6.52 | 185.27 | 5963.87 | -637.61 | -58.81
| 6057.87 | 6.52 | 185.27 | 6021.36 | -644.15 | -59.41
| 6100 | 2.37 | 195.98 | 6063.36 | -647.38 | -59.87
| 6150 | 2.81 | 345.28 | 6113.34 | -647.19 | -60.47
| 6200 | 7.76 | 354.29 | 6163.11 | -642.64 | -61.12
| 6250 | 12.74 | 356.29 | 6212.3 | -633.77 | -61.81
| 6300 | 17.74 | 357.17 | 6260.52 | -620.65 | -62.54
| 6350 | 22.74 | 357.67 | 6307.42 | -603.38 | -63.31
| 6400 | 27.73 | 358 | 6352.64 | -582.09 | -64.11
| 6450 | 32.73 | 358.24 | 6395.82 | -556.93 | -64.93
| 6500 | 37.73 | 358.42 | 6436.65 | -528.11 | -65.77
| 6550 | 42.73 | 358.56 | 6474.81 | -495.84 | -66.62
| 6600 | 47.73 | 358.68 | 6510.01 | -460.36 | -67.47
| 6650 | 52.73 | 358.78 | 6541.99 | -421.95 | -68.32
| 6700 | 57.73 | 358.87 | 6570.49 | -380.9 | -69.16
| 6750 | 62.73 | 358.95 | 6595.31 | -337.52 | -69.99
| 6800 | 67.73 | 359.02 | 6616.25 | -292.14 | -70.79
| 6850 | 72.73 | 359.09 | 6633.16 | -245.11 | -71.57
| 6900 | 77.73 | 359.15 | 6645.91 | -196.78 | -72.31
| 6950 | 82.73 | 359.21 | 6654.39 | -147.53 | -73.02
| 7000 | 87.73 | 359.27 | 6658.55 | -97.72 | -73.68
| 7022.73 | 90 | 359.3 | 6659 | -75 | -73.96
| 7100 | 90 | 359.3 | 6659 | 2.26 | -74.91
| 7200 | 90 | 359.3 | 6659 | 102.25 | -76.13
| 7300 | 90 | 359.3 | 6659 | 202.25 | -77.35
| 7400 | 90 | 359.3 | 6659 | 302.24 | -78.58
| 7500 | 90 | 359.3 | 6659 | 402.23 | -79.8
| 7600 | 90 | 359.3 | 6659 | 502.22 | -81.02
| 7700 | 90 | 359.3 | 6659 | 602.22 | -82.25
| 7800 | 90 | 359.3 | 6659 | 702.21 | -83.47
| 7900 | 90 | 359.3 | 6659 | 802.2 | -84.69
| 8000 | 90 | 359.3 | 6659 | 902.19 | -85.92
| 8100 | 90 | 359.3 | 6659 | 1002.19 | -87.14
| 8200 | 90 | 359.3 | 6659 | 1102.18 | -88.36
| 8300 | 90 | 359.3 | 6659 | 1202.17 | -89.59
| 8400 | 90 | 359.3 | 6659 | 1302.16 | -90.81
| 8500 | 90 | 359.3 | 6659 | 1402.16 | -92.03
| 8600 | 90 | 359.3 | 6659 | 1502.15 | -93.26
| 8700 | 90 | 359.3 | 6659 | 1602.14 | -94.48
| 8800 | 90 | 359.3 | 6659 | 1702.13 | -95.7
| 8900 | 90 | 359.3 | 6659 | 1802.13 | -96.93
| 9000 | 90 | 359.3 | 6659 | 1902.12 | -98.15
| 9100 | 90 | 359.3 | 6659 | 2002.11 | -99.37
| 9200 | 90 | 359.3 | 6659 | 2102.1 | -100.6
| 9300 | 90 | 359.3 | 6659 | 2202.1 | -101.82
| 9400 | 90 | 359.3 | 6659 | 2302.09 | -103.04
| 9500 | 90 | 359.3 | 6659 | 2402.08 | -104.27
| 9600 | 90 | 359.3 | 6659 | 2502.07 | -105.49
| 9700 | 90 | 359.3 | 6659 | 2602.07 | -106.71
| 9800 | 90 | 359.3 | 6659 | 2702.06 | -107.94
| 9900 | 90 | 359.3 | 6659 | 2802.05 | -109.16
| 10000 | 90 | 359.3 | 6659 | 2902.04 | -110.38
| 10100 | 90 | 359.3 | 6659 | 3002.04 | -111.61
| 10200 | 90 | 359.3 | 6659 | 3102.03 | -112.83
| 10300 | 90 | 359.3 | 6659 | 3202.02 | -114.05
| 10400 | 90 | 359.3 | 6659 | 3302.01 | -115.28
| 10500 | 90 | 359.3 | 6659 | 3402.01 | -116.5
| 10600 | 90 | 359.3 | 6659 | 3502 | -117.72
| 10700 | 90 | 359.3 | 6659 | 3601.99 | -118.95
| 10800 | 90 | 359.3 | 6659 | 3701.99 | -120.17
| 10900 | 90 | 359.3 | 6659 | 3801.98 | -121.39
| 11000 | 90 | 359.3 | 6659 | 3901.97 | -122.62
| 11100 | 90 | 359.3 | 6659 | 4001.96 | -123.84
| 11200 | 90 | 359.3 | 6659 | 4101.96 | -125.06
| 11300 | 90 | 359.3 | 6659 | 4201.95 | -126.29
| 11376.72 | 90 | 359.3 | 6659 | 4278.66 | -127.23

## Lookup (hidden)
North Reference | RetunValue | Grid Type | ReturnValue | Deviation Indicator | ReturnValue
| 3 |  | 5 |  | 4
True |  | SPCS-Colorado Central-NAD27 |  | Directional
Grid |  | SPCS-Colorado Central-NAD83 |  | High Angle
|  | SPCS-Colorado North-NAD27 |  | Horizontal
SPCS-Colorado North-NAD83
SPCS-Colorado South-NAD27
SPCS-Colorado South-NAD83
UTM-Zone 12 NAD27
UTM-Zone 12 NAD83
UTM-Zone 13 NAD27
UTM-Zone 13 NAD83