## Data
Header Information | measured depth (ft) | inclination (°) | azimuth (°) | true vertical depth (ft) | northing +N/-S (ft) | easting +E/-W (ft)
Operator Name | 0 | 0 | 0 | 0 | 0 | 0
KERR-MCGEE | 16 | 0 | 0 | 16 | 0 | 0
Operator Number | 116 | 0.47 | 272.47 | 116 | 0.02 | -0.41
47120 | 216 | 0.58 | 288.54 | 215.99 | 0.2 | -1.3
Well Name and Number | 316 | 0.64 | 301.37 | 315.99 | 0.65 | -2.26
CANNON 13N-10HZ | 416 | 0.66 | 316.83 | 415.98 | 1.36 | -3.13
API Number (if available) | 516 | 0.66 | 331.59 | 515.98 | 2.29 | -3.8
512336688 | 616 | 0.62 | 338.65 | 615.97 | 3.3 | -4.27
Location: QQ SEC TWP RGE | 716 | 0.53 | 354.17 | 715.96 | 4.26 | -4.51
SEC.10-T2N-R66W | 816 | 0.32 | 14.27 | 815.96 | 4.99 | -4.49
Citing Type: Planned or Actual | 896 | 0.42 | 6.25 | 895.96 | 5.5 | -4.4
ACTUAL | 1054 | 0.78 | 305.2 | 1053.95 | 6.69 | -5.22
Deviation Indicator | 1145 | 1.75 | 284.82 | 1144.93 | 7.41 | -7.07
Horizontal | 1236 | 2.75 | 306.1 | 1235.86 | 9.05 | -10.17
North Reference | 1327 | 4.87 | 307.77 | 1326.65 | 12.7 | -14.99
True | 1418 | 6.73 | 306.33 | 1417.18 | 18.23 | -22.34
Grid Type | 1515 | 7.55 | 302.24 | 1513.43 | 24.99 | -32.31
#VALUE! | 1607 | 8.59 | 291.83 | 1604.52 | 30.77 | -43.8
| 1699 | 9.83 | 290.61 | 1695.34 | 36.09 | -57.53
| 1791 | 10.93 | 286.35 | 1785.83 | 41.31 | -73.25
| 1885 | 11.69 | 286.86 | 1878 | 46.58 | -90.92
| 1978 | 11.24 | 285.69 | 1969.15 | 51.77 | -108.66
| 2072 | 11.36 | 290.74 | 2061.33 | 57.52 | -126.14
| 2165 | 12.11 | 292.67 | 2152.39 | 64.53 | -143.71
| 2258 | 10.74 | 291.74 | 2243.54 | 71.5 | -160.76
| 2352 | 9.83 | 290 | 2336.03 | 77.48 | -176.43
| 2445 | 9.27 | 294.04 | 2427.74 | 83.25 | -190.73
| 2538 | 11.08 | 291.53 | 2519.27 | 89.58 | -205.89
| 2632 | 11.87 | 287.85 | 2611.4 | 95.86 | -223.49
| 2725 | 12.71 | 289.01 | 2702.26 | 102.13 | -242.27
| 2819 | 12.29 | 284.93 | 2794.04 | 108.07 | -261.71
| 2912 | 12.77 | 285.45 | 2884.82 | 113.36 | -281.19
| 3005 | 11.67 | 286.75 | 2975.71 | 118.81 | -300.1
| 3099 | 12.77 | 292.86 | 3067.59 | 125.59 | -318.78
| 3192 | 11.83 | 293.32 | 3158.45 | 133.35 | -337
| 3286 | 10.78 | 284.78 | 3250.63 | 139.41 | -354.35
| 3371 | 11.93 | 289.95 | 3333.97 | 144.44 | -370.3
| 3456 | 9.65 | 291.4 | 3417.46 | 150.03 | -385.19
| 3542 | 9.76 | 288.41 | 3502.23 | 154.97 | -398.82
| 3627 | 11.23 | 288.99 | 3585.81 | 159.93 | -413.48
| 3712 | 10.82 | 284.19 | 3669.24 | 164.58 | -429.04
| 3798 | 10.89 | 286.35 | 3753.7 | 168.85 | -444.66
| 3883 | 10.73 | 292.78 | 3837.2 | 174.17 | -459.67
| 3968 | 11.28 | 292.27 | 3920.63 | 180.39 | -474.65
| 4054 | 12.11 | 300.01 | 4004.85 | 188.09 | -490.25
| 4139 | 11.65 | 297.08 | 4088.03 | 196.45 | -505.61
| 4224 | 12.5 | 293.42 | 4171.15 | 204.02 | -521.7
| 4310 | 12.45 | 295.04 | 4255.12 | 211.64 | -538.63
| 4395 | 11.13 | 292.37 | 4338.33 | 218.64 | -554.52
| 4481 | 10.53 | 288.38 | 4422.8 | 224.28 | -569.66
| 4566 | 11.43 | 278.6 | 4506.25 | 227.99 | -585.36
| 4651 | 10.43 | 273.34 | 4589.71 | 229.69 | -601.37
| 4737 | 11.15 | 280.91 | 4674.19 | 231.72 | -617.3
| 4822 | 12.68 | 289.01 | 4757.36 | 236.32 | -634.2
| 4908 | 11.09 | 285.04 | 4841.52 | 241.54 | -651.11
| 4993 | 9.99 | 283.08 | 4925.08 | 245.33 | -666.19
| 5078 | 10.4 | 283.26 | 5008.74 | 248.76 | -680.84
| 5163 | 11.16 | 289.34 | 5092.24 | 253.24 | -696.06
| 5249 | 12.42 | 290.01 | 5176.42 | 259.16 | -712.61
| 5334 | 12.51 | 288.2 | 5259.42 | 265.17 | -729.94
| 5420 | 9.01 | 284.87 | 5343.9 | 269.8 | -745.3
| 5505 | 9.05 | 287.89 | 5427.84 | 273.57 | -758.1
| 5591 | 12.06 | 286.7 | 5512.38 | 278.23 | -773.15
| 5676 | 11.65 | 284.47 | 5595.57 | 282.92 | -789.96
| 5761 | 9 | 288.18 | 5679.18 | 287.14 | -804.59
| 5847 | 9.96 | 289.77 | 5764.01 | 291.76 | -817.98
| 5932 | 10.48 | 291.73 | 5847.66 | 297.1 | -832.08
| 6018 | 7.02 | 285.47 | 5932.65 | 301.4 | -844.41
| 6102 | 6.28 | 293.24 | 6016.08 | 304.59 | -853.58
| 6188 | 5.34 | 292.32 | 6101.64 | 307.96 | -861.61
| 6273 | 4.37 | 292.07 | 6186.33 | 310.68 | -868.27
| 6359 | 3.64 | 283.92 | 6272.12 | 312.57 | -873.95
| 6444 | 2.51 | 279.26 | 6357 | 313.52 | -878.41
| 6530 | 1.82 | 276.8 | 6442.94 | 313.98 | -881.62
| 6615 | 1.41 | 274.23 | 6527.91 | 314.22 | -884.01
| 6700 | 0.97 | 233.6 | 6612.89 | 313.87 | -885.63
| 6786 | 2.32 | 174.21 | 6698.86 | 311.71 | -886.04
| 6872 | 10.79 | 165.18 | 6784.22 | 302.17 | -883.8
| 6957 | 19.18 | 170.55 | 6866.26 | 280.67 | -879.46
| 7000 | 22.59 | 171.03 | 6906.43 | 265.54 | -877.02
| 7043 | 26.11 | 172.54 | 6945.59 | 247.99 | -874.5
| 7085 | 29.61 | 175.27 | 6982.72 | 228.48 | -872.44
| 7128 | 33.5 | 180.24 | 7019.36 | 206.02 | -871.62
| 7171 | 38.09 | 183.06 | 7054.23 | 180.89 | -872.37
| 7213 | 42.55 | 183.13 | 7086.25 | 153.76 | -873.84
| 7256 | 47.67 | 184.68 | 7116.59 | 123.38 | -875.93
| 7298 | 52.39 | 184.89 | 7143.56 | 91.31 | -878.62
| 7341 | 55.68 | 184.15 | 7168.81 | 56.62 | -881.36
| 7384 | 60.2 | 182.84 | 7191.63 | 20.26 | -883.57
| 7427 | 64.98 | 182.7 | 7211.42 | -17.86 | -885.41
| 7469 | 70.33 | 179.75 | 7227.38 | -56.68 | -886.22
| 7512 | 76.24 | 178.09 | 7239.75 | -97.83 | -885.44
| 7554 | 81.02 | 177.16 | 7248.02 | -138.96 | -883.73
| 7608 | 86.02 | 177.39 | 7254.12 | -192.54 | -881.18
| 7658 | 87.79 | 178.81 | 7256.82 | -242.43 | -879.53
| 7750 | 91.05 | 181.42 | 7257.75 | -334.41 | -879.71
| 7835 | 90.86 | 181.85 | 7256.33 | -419.36 | -882.14
| 7920 | 89.57 | 181.94 | 7256.01 | -504.31 | -884.95
| 8006 | 91.48 | 181.49 | 7255.22 | -590.27 | -887.52
| 8091 | 93.46 | 181.15 | 7251.56 | -675.16 | -889.48
| 8177 | 92.47 | 179.94 | 7247.11 | -761.04 | -890.29
| 8262 | 91.36 | 178.82 | 7244.27 | -845.98 | -889.37
| 8348 | 87.16 | 178.04 | 7245.38 | -931.92 | -887.02
| 8433 | 85.87 | 177.47 | 7250.55 | -1016.7 | -883.7
| 8519 | 87.66 | 178.19 | 7255.4 | -1102.5 | -880.45
| 8603 | 87.84 | 177.41 | 7258.7 | -1186.37 | -877.22
| 8689 | 90.31 | 177.8 | 7260.09 | -1272.28 | -873.63
| 8774 | 92.1 | 178.98 | 7258.3 | -1357.22 | -871.24
| 8860 | 91.79 | 179.15 | 7255.38 | -1443.16 | -869.84
| 8945 | 90.86 | 178.92 | 7253.42 | -1528.12 | -868.41
| 9030 | 90.62 | 179.88 | 7252.32 | -1613.11 | -867.52
| 9116 | 90.86 | 180.18 | 7251.21 | -1699.1 | -867.56
| 9201 | 90.37 | 179.56 | 7250.3 | -1784.1 | -867.37
| 9287 | 90.19 | 180.4 | 7249.88 | -1870.09 | -867.34
| 9372 | 89.94 | 180.16 | 7249.78 | -1955.09 | -867.76
| 9458 | 89.08 | 179.9 | 7250.51 | -2041.09 | -867.8
| 9543 | 88.52 | 180.7 | 7252.29 | -2126.07 | -868.25
| 9628 | 90.43 | 181.48 | 7253.07 | -2211.04 | -869.86
| 9714 | 88.58 | 180.25 | 7253.82 | -2297.03 | -871.16
| 9799 | 88.4 | 181.11 | 7256.06 | -2381.99 | -872.17
| 9885 | 88.03 | 180.16 | 7258.74 | -2467.94 | -873.12
| 9970 | 88.58 | 180.34 | 7261.25 | -2552.9 | -873.49
| 10055 | 89.63 | 180.99 | 7262.58 | -2637.89 | -874.48
| 10141 | 88.27 | 180.38 | 7264.15 | -2723.86 | -875.51
| 10226 | 90.06 | 181.26 | 7265.39 | -2808.84 | -876.72
| 10312 | 90.92 | 180.22 | 7264.66 | -2894.83 | -877.84
| 10397 | 90.31 | 179.98 | 7263.74 | -2979.82 | -877.98
| 10483 | 91.23 | 179.31 | 7262.59 | -3065.81 | -877.45
| 10568 | 90.49 | 178.58 | 7261.31 | -3150.79 | -875.89
| 10653 | 91.17 | 178.86 | 7260.08 | -3235.76 | -873.99
| 10739 | 91.6 | 178.92 | 7258 | -3321.71 | -872.32
| 10824 | 91.79 | 179.37 | 7255.49 | -3406.67 | -871.05
| 10910 | 91.36 | 178.44 | 7253.12 | -3492.62 | -869.41
| 10995 | 91.54 | 179.11 | 7250.97 | -3577.57 | -867.59
| 11080 | 91.79 | 178.85 | 7248.5 | -3662.52 | -866.08
| 11166 | 92.28 | 179.42 | 7245.45 | -3748.46 | -864.78
| 11251 | 92.47 | 178.91 | 7241.93 | -3833.37 | -863.55
| 11337 | 92.65 | 178.79 | 7238.09 | -3919.27 | -861.82
| 11422 | 92.1 | 178.63 | 7234.56 | -4004.18 | -859.91
| 11507 | 92.77 | 178.2 | 7230.95 | -4089.07 | -857.56
| 11551 | 92.83 | 177.93 | 7228.8 | -4132.99 | -856.08
| 11605 | 92.83 | 177.93 | 7226.14 | -4186.89 | -854.13

## Lookup (hidden)
North Reference | RetunValue | Grid Type | ReturnValue | Deviation Indicator | ReturnValue
| 2 |  | 0 |  | 4
True |  | SPCS-Colorado Central-NAD27 |  | Directional
Grid |  | SPCS-Colorado Central-NAD83 |  | High Angle
|  | SPCS-Colorado North-NAD27 |  | Horizontal
SPCS-Colorado North-NAD83
SPCS-Colorado South-NAD27
SPCS-Colorado South-NAD83
UTM-Zone 12 NAD27
UTM-Zone 12 NAD83
UTM-Zone 13 NAD27
UTM-Zone 13 NAD83