## Data
Header Information | measured depth (ft) | inclination (°) | azimuth (°) | true vertical depth (ft) | northing +N/-S (ft) | easting +E/-W (ft)
Operator Name | 0 | 0 | 0 | 0 | 0 | 0
WPX Energy Rocky Mountain, LLC | 120 | 0 | 0 | 120 | 0 | 0
Operator Number | 500 | 11.4 | 343.7 | 497.5 | 36.17 | -10.57
96850 | 1000 | 26.4 | 343.7 | 969.19 | 191.17 | -55.9
Well Name and Number | 1069.94 | 28.5 | 343.7 | 1031.25 | 222.11 | -64.94
PA 313-6 | 1500 | 28.5 | 343.7 | 1409.2 | 419.06 | -122.53
API Number (if available) | 2000 | 28.5 | 343.7 | 1848.62 | 648.04 | -189.48
| 2500 | 28.5 | 343.7 | 2288.04 | 877.02 | -256.43
Location: QQ SEC TWP RGE | 2700.79 | 28.5 | 343.7 | 2464.5 | 968.97 | -283.31
SWSW, Sec. 6 T7S, R95W | 3000 | 24.01 | 343.7 | 2732.77 | 1095.98 | -320.45
Citing Type: Planned or Actual | 3500 | 16.51 | 343.7 | 3201.5 | 1262.04 | -369
Actual | 4000 | 9.01 | 343.7 | 3688.81 | 1367.96 | -399.97
Deviation Indicator | 4500 | 1.51 | 343.7 | 4186.35 | 1411.92 | -412.82
Directional | 4600.66 | 0 | 0 | 4287 | 1413.2 | -413.2
North Reference | 4700.66 | 0 | 0 | 4387 | 1413.2 | -413.2
True | 5000 | 0 | 0 | 4686.34 | 1413.2 | -413.2
Grid Type | 5500 | 0 | 0 | 5186.34 | 1413.2 | -413.2
#VALUE! | 6000 | 0 | 0 | 5686.34 | 1413.2 | -413.2
| 6500 | 0 | 0 | 6186.34 | 1413.2 | -413.2
| 6850.66 | 0 | 0 | 6537 | 1413.2 | -413.2

## Lookup (hidden)
North Reference | RetunValue | Grid Type | ReturnValue | Deviation Indicator | ReturnValue
| 2 |  | 0 |  | 2
True |  | SPCS-Colorado Central-NAD27 |  | Directional
Grid |  | SPCS-Colorado Central-NAD83 |  | High Angle
|  | SPCS-Colorado North-NAD27 |  | Horizontal
SPCS-Colorado North-NAD83
SPCS-Colorado South-NAD27
SPCS-Colorado South-NAD83
UTM-Zone 12 NAD27
UTM-Zone 12 NAD83
UTM-Zone 13 NAD27
UTM-Zone 13 NAD83