## Data
Header Information | measured depth (ft) | inclination (°) | azimuth (°) | true vertical depth (ft) | northing +N/-S (ft) | easting +E/-W (ft)
Operator Name | 0 | 0 | 0 | 0 | 0 | 0
Whiting Petroleum | 100 | 0 | 0 | 100 | 0 | 0
Operator Number | 200 | 0 | 0 | 200 | 0 | 0
| 300 | 0 | 0 | 300 | 0 | 0
Well Name and Number | 400 | 0 | 0 | 400 | 0 | 0
Razor #26J-3510B | 500 | 0 | 0 | 500 | 0 | 0
API Number (if available) | 600 | 0 | 0 | 600 | 0 | 0
| 700 | 2 | 173.35 | 700 | -1.7 | 0.2
Location: QQ SEC TWP RGE | 800 | 4 | 173.35 | 799.8 | -6.9 | 0.8
S26-T10N-R58W | 900 | 4 | 173.35 | 899.6 | -13.9 | 1.6
Citing Type: Planned or Actual | 1000 | 4 | 173.35 | 999.4 | -20.8 | 2.4
Planned | 1100 | 4 | 173.35 | 1099.1 | -27.7 | 3.2
Deviation Indicator | 1200 | 4 | 173.35 | 1198.9 | -34.6 | 4
Horizontal | 1300 | 4 | 173.35 | 1298.6 | -41.6 | 4.8
North Reference | 1400 | 4 | 173.35 | 1398.4 | -48.5 | 5.7
True | 1500 | 4 | 173.35 | 1498.1 | -55.4 | 6.5
Grid Type | 1600 | 4 | 173.35 | 1597.9 | -62.4 | 7.3
#VALUE! | 1700 | 4 | 173.35 | 1697.6 | -69.3 | 8.1
| 1800 | 4 | 173.35 | 1797.4 | -76.2 | 8.9
| 1900 | 4 | 173.35 | 1897.2 | -83.1 | 9.7
| 2000 | 4 | 173.35 | 1996.9 | -90.1 | 10.5
| 2100 | 4 | 173.35 | 2096.7 | -97 | 11.3
| 2200 | 4 | 173.35 | 2196.4 | -103.9 | 12.1
| 2300 | 4 | 173.35 | 2296.2 | -110.9 | 12.9
| 2400 | 4 | 173.35 | 2395.9 | -117.8 | 13.7
| 2500 | 4 | 173.35 | 2495.7 | -124.7 | 14.5
| 2600 | 4 | 173.35 | 2595.5 | -131.6 | 15.3
| 2700 | 4 | 173.35 | 2695.2 | -138.6 | 16.2
| 2800 | 4 | 173.35 | 2795 | -145.5 | 17
| 2900 | 4 | 173.35 | 2894.7 | -152.4 | 17.8
| 3000 | 4 | 173.35 | 2994.5 | -159.4 | 18.6
| 3100 | 4 | 173.35 | 3094.2 | -166.3 | 19.4
| 3200 | 4 | 173.35 | 3194 | -173.2 | 20.2
| 3300 | 4 | 173.35 | 3293.7 | -180.1 | 21
| 3400 | 4 | 173.35 | 3393.5 | -187.1 | 21.8
| 3500 | 4 | 173.35 | 3493.3 | -194 | 22.6
| 3600 | 4 | 173.35 | 3593 | -200.9 | 23.4
| 3700 | 4 | 173.35 | 3692.8 | -207.9 | 24.2
| 3800 | 4 | 173.35 | 3792.5 | -214.8 | 25
| 3900 | 4 | 173.35 | 3892.3 | -221.7 | 25.9
| 4000 | 4 | 173.35 | 3992 | -228.7 | 26.7
| 4100 | 4 | 173.35 | 4091.8 | -235.6 | 27.5
| 4200 | 4 | 173.35 | 4191.6 | -242.5 | 28.3
| 4300 | 4 | 173.35 | 4291.3 | -249.4 | 29.1
| 4400 | 4 | 173.35 | 4391.1 | -256.4 | 29.9
| 4500 | 4 | 173.35 | 4490.8 | -263.3 | 30.7
| 4600 | 4 | 173.35 | 4590.6 | -270.2 | 31.5
| 4700 | 4 | 173.35 | 4690.3 | -277.2 | 32.3
| 4800 | 4 | 173.35 | 4790.1 | -284.1 | 33.1
| 4900 | 4 | 173.35 | 4889.9 | -291 | 33.9
| 5000 | 4 | 173.35 | 4989.6 | -297.9 | 34.7
| 5100 | 4 | 173.35 | 5089.4 | -304.9 | 35.5
| 5204.4 | 4 | 173.35 | 5193.5 | -312.1 | 36.4
| 5250 | 9.02 | 173.35 | 5238.8 | -317.2 | 37
| 5300 | 14.52 | 173.35 | 5287.7 | -327.4 | 38.2
| 5350 | 20.02 | 173.35 | 5335.5 | -342.1 | 39.9
| 5400 | 25.52 | 173.35 | 5381.5 | -361.3 | 42.1
| 5450 | 31.02 | 173.35 | 5425.6 | -384.8 | 44.9
| 5500 | 36.52 | 173.35 | 5467.1 | -412.4 | 48.1
| 5550 | 42.02 | 173.35 | 5505.8 | -443.8 | 51.7
| 5600 | 47.52 | 173.35 | 5541.3 | -478.8 | 55.8
| 5650 | 53.02 | 173.35 | 5573.2 | -517 | 60.3
| 5700 | 58.52 | 173.35 | 5601.4 | -558 | 65.1
| 5750 | 64.02 | 173.35 | 5625.4 | -601.5 | 70.1
| 5800 | 69.52 | 173.35 | 5645.1 | -647.2 | 75.5
| 5850 | 75.02 | 173.35 | 5660.3 | -694.4 | 81
| 5900 | 80.52 | 173.35 | 5670.9 | -743 | 86.6
| 5950 | 86.02 | 173.35 | 5676.8 | -792.3 | 92.4
| 5986.2 | 90 | 173.35 | 5678 | -828.2 | 96.6
| 6000 | 90 | 173.76 | 5678 | -841.9 | 98.1
| 6100 | 90 | 176.76 | 5678 | -941.5 | 106.4
| 6207.9 | 90 | 180 | 5678 | -1049.4 | 109.4
| 6300 | 90 | 180 | 5678 | -1141.5 | 109.4
| 6400 | 90 | 180 | 5678 | -1241.5 | 109.4
| 6500 | 90 | 180 | 5678 | -1341.5 | 109.4
| 6600 | 90 | 180 | 5678 | -1441.5 | 109.4
| 6700 | 90 | 180 | 5678 | -1541.5 | 109.4
| 6800 | 90 | 180 | 5678 | -1641.5 | 109.4
| 6900 | 90 | 180 | 5678 | -1741.5 | 109.4
| 7000 | 90 | 180 | 5678 | -1841.5 | 109.4
| 7100 | 90 | 180 | 5678 | -1941.5 | 109.4
| 7200 | 90 | 180 | 5678 | -2041.5 | 109.4
| 7300 | 90 | 180 | 5678 | -2141.5 | 109.4
| 7400 | 90 | 180 | 5678 | -2241.5 | 109.4
| 7500 | 90 | 180 | 5678 | -2341.5 | 109.4
| 7600 | 90 | 180 | 5678 | -2441.5 | 109.4
| 7700 | 90 | 180 | 5678 | -2541.5 | 109.4
| 7800 | 90 | 180 | 5678 | -2641.5 | 109.4
| 7900 | 90 | 180 | 5678 | -2741.5 | 109.4
| 8000 | 90 | 180 | 5678 | -2841.5 | 109.4
| 8100 | 90 | 180 | 5678 | -2941.5 | 109.4
| 8200 | 90 | 180 | 5678 | -3041.5 | 109.4
| 8300 | 90 | 180 | 5678 | -3141.5 | 109.4
| 8400 | 90 | 180 | 5678 | -3241.5 | 109.4
| 8500 | 90 | 180 | 5678 | -3341.5 | 109.4
| 8600 | 90 | 180 | 5678 | -3441.5 | 109.3
| 8700 | 90 | 180 | 5678 | -3541.5 | 109.3
| 8800 | 90 | 180 | 5678 | -3641.5 | 109.3
| 8900 | 90 | 180 | 5678 | -3741.5 | 109.3
| 9000 | 90 | 180 | 5678 | -3841.5 | 109.3
| 9100 | 90 | 180 | 5678 | -3941.5 | 109.3
| 9200 | 90 | 180 | 5678 | -4041.5 | 109.3
| 9300 | 90 | 180 | 5678 | -4141.5 | 109.3
| 9400 | 90 | 180 | 5678 | -4241.5 | 109.3
| 9500 | 90 | 180 | 5678 | -4341.5 | 109.3
| 9600 | 90 | 180 | 5678 | -4441.5 | 109.3
| 9700 | 90 | 180 | 5678 | -4541.5 | 109.3
| 9800 | 90 | 180 | 5678 | -4641.5 | 109.3
| 9900 | 90 | 180 | 5678 | -4741.5 | 109.3
| 10000 | 90 | 180 | 5678 | -4841.5 | 109.3
| 10100 | 90 | 180 | 5678 | -4941.5 | 109.3
| 10200 | 90 | 180 | 5678 | -5041.5 | 109.3
| 10300 | 90 | 180 | 5678 | -5141.5 | 109.3
| 10400 | 90 | 180 | 5678 | -5241.5 | 109.3
| 10500 | 90 | 180 | 5678 | -5341.5 | 109.3
| 10600 | 90 | 180 | 5678 | -5441.5 | 109.3
| 10700 | 90 | 180 | 5678 | -5541.5 | 109.3
| 10800 | 90 | 180 | 5678 | -5641.5 | 109.3
| 10900 | 90 | 180 | 5678 | -5741.5 | 109.3
| 11000 | 90 | 180 | 5678 | -5841.5 | 109.3
| 11100 | 90 | 180 | 5678 | -5941.5 | 109.3
| 11200 | 90 | 180 | 5678 | -6041.5 | 109.3
| 11300 | 90 | 180 | 5678 | -6141.5 | 109.3
| 11400 | 90 | 180 | 5678 | -6241.5 | 109.3
| 11500 | 90 | 180 | 5678 | -6341.5 | 109.3
| 11600 | 90 | 180 | 5678 | -6441.5 | 109.3
| 11700 | 90 | 180 | 5678 | -6541.5 | 109.3
| 11800 | 90 | 180 | 5678 | -6641.5 | 109.3
| 11900 | 90 | 180 | 5678 | -6741.5 | 109.3
| 12000 | 90 | 180 | 5678 | -6841.5 | 109.3
| 12100 | 90 | 180 | 5678 | -6941.5 | 109.3
| 12134.7 | 90 | 180 | 5678 | -6976.2 | 109.3
| 12135.4 | 90 | 180 | 5678 | -6976.9 | 109.3

## Lookup (hidden)
North Reference | RetunValue | Grid Type | ReturnValue | Deviation Indicator | ReturnValue
| 2 |  | 0 |  | 4
True |  | SPCS-Colorado Central-NAD27 |  | Directional
Grid |  | SPCS-Colorado Central-NAD83 |  | High Angle
|  | SPCS-Colorado North-NAD27 |  | Horizontal
SPCS-Colorado North-NAD83
SPCS-Colorado South-NAD27
SPCS-Colorado South-NAD83
UTM-Zone 12 NAD27
UTM-Zone 12 NAD83
UTM-Zone 13 NAD27
UTM-Zone 13 NAD83