## Data
Header Information | measured depth (ft) | inclination (°) | azimuth (°) | true vertical depth (ft) | northing +N/-S (ft) | easting +E/-W (ft)
Operator Name | 0 | 0 | 0 | 0 | 0 | 0
Whiting Petroleum | 100 | 0 | 0 | 100 | 0 | 0
Operator Number | 200 | 0 | 0 | 200 | 0 | 0
| 300 | 0 | 0 | 300 | 0 | 0
Well Name and Number | 400 | 0 | 0 | 400 | 0 | 0
Razor #26J-3511A | 500 | 0 | 0 | 500 | 0 | 0
API Number (if available) | 600 | 0 | 0 | 600 | 0 | 0
| 700 | 0 | 0 | 700 | 0 | 0
Location: QQ SEC TWP RGE | 800 | 0 | 0 | 800 | 0 | 0
S26-T10N-R58W | 900 | 2 | 159.45 | 900 | -1.6 | 0.6
Citing Type: Planned or Actual | 1000 | 4 | 159.45 | 999.8 | -6.5 | 2.4
Planned | 1100 | 4 | 159.45 | 1099.6 | -13.1 | 4.9
Deviation Indicator | 1200 | 4 | 159.45 | 1199.4 | -19.6 | 7.3
Horizontal | 1300 | 4 | 159.45 | 1299.1 | -26.1 | 9.8
North Reference | 1400 | 4 | 159.45 | 1398.9 | -32.7 | 12.2
True | 1500 | 4 | 159.45 | 1498.6 | -39.2 | 14.7
Grid Type | 1600 | 4 | 159.45 | 1598.4 | -45.7 | 17.1
#VALUE! | 1700 | 4 | 159.45 | 1698.1 | -52.3 | 19.6
| 1800 | 4 | 159.45 | 1797.9 | -58.8 | 22
| 1900 | 4 | 159.45 | 1897.6 | -65.3 | 24.5
| 2000 | 4 | 159.45 | 1997.4 | -71.9 | 26.9
| 2100 | 4 | 159.45 | 2097.2 | -78.4 | 29.4
| 2200 | 4 | 159.45 | 2196.9 | -84.9 | 31.8
| 2300 | 4 | 159.45 | 2296.7 | -91.4 | 34.3
| 2400 | 4 | 159.45 | 2396.4 | -98 | 36.7
| 2500 | 4 | 159.45 | 2496.2 | -104.5 | 39.2
| 2600 | 4 | 159.45 | 2595.9 | -111 | 41.6
| 2700 | 4 | 159.45 | 2695.7 | -117.6 | 44.1
| 2800 | 4 | 159.45 | 2795.5 | -124.1 | 46.5
| 2900 | 4 | 159.45 | 2895.2 | -130.6 | 49
| 3000 | 4 | 159.45 | 2995 | -137.2 | 51.4
| 3100 | 4 | 159.45 | 3094.7 | -143.7 | 53.9
| 3200 | 4 | 159.45 | 3194.5 | -150.2 | 56.3
| 3300 | 4 | 159.45 | 3294.2 | -156.8 | 58.8
| 3400 | 4 | 159.45 | 3394 | -163.3 | 61.2
| 3500 | 4 | 159.45 | 3493.7 | -169.8 | 63.7
| 3600 | 4 | 159.45 | 3593.5 | -176.4 | 66.1
| 3700 | 4 | 159.45 | 3693.3 | -182.9 | 68.6
| 3800 | 4 | 159.45 | 3793 | -189.4 | 71
| 3900 | 4 | 159.45 | 3892.8 | -196 | 73.5
| 4000 | 4 | 159.45 | 3992.5 | -202.5 | 75.9
| 4100 | 4 | 159.45 | 4092.3 | -209 | 78.4
| 4200 | 4 | 159.45 | 4192 | -215.6 | 80.8
| 4300 | 4 | 159.45 | 4291.8 | -222.1 | 83.3
| 4400 | 4 | 159.45 | 4391.6 | -228.6 | 85.7
| 4500 | 4 | 159.45 | 4491.3 | -235.1 | 88.2
| 4600 | 4 | 159.45 | 4591.1 | -241.7 | 90.6
| 4700 | 4 | 159.45 | 4690.8 | -248.2 | 93
| 4800 | 4 | 159.45 | 4790.6 | -254.7 | 95.5
| 4900 | 4 | 159.45 | 4890.3 | -261.3 | 97.9
| 5000 | 4 | 159.45 | 4990.1 | -267.8 | 100.4
| 5100 | 4 | 159.45 | 5089.9 | -274.3 | 102.8
| 5114.6 | 4 | 159.45 | 5104.4 | -275.3 | 103.2
| 5150 | 7.89 | 159.45 | 5139.6 | -278.7 | 104.5
| 5200 | 13.39 | 159.45 | 5188.7 | -287.4 | 107.7
| 5250 | 18.89 | 159.45 | 5236.7 | -300.4 | 112.6
| 5300 | 24.39 | 159.45 | 5283.2 | -317.6 | 119.1
| 5350 | 29.89 | 159.45 | 5327.7 | -339 | 127.1
| 5400 | 35.39 | 159.45 | 5369.8 | -364.2 | 136.5
| 5450 | 40.89 | 159.45 | 5409.1 | -393.1 | 147.4
| 5500 | 46.39 | 159.45 | 5445.2 | -425.4 | 159.5
| 5550 | 51.89 | 159.45 | 5477.9 | -460.8 | 172.8
| 5600 | 57.39 | 159.45 | 5506.9 | -499 | 187.1
| 5650 | 62.89 | 159.45 | 5531.7 | -539.6 | 202.3
| 5700 | 68.39 | 159.45 | 5552.4 | -582.2 | 218.3
| 5750 | 73.89 | 159.45 | 5568.5 | -626.5 | 234.9
| 5800 | 79.39 | 159.45 | 5580.1 | -672.1 | 251.9
| 5850 | 84.89 | 159.45 | 5586.9 | -718.4 | 269.3
| 5896.4 | 90 | 159.45 | 5589 | -761.8 | 285.6
| 5900 | 90 | 159.56 | 5589 | -765.2 | 286.8
| 6000 | 90 | 162.56 | 5589 | -859.8 | 319.3
| 6100 | 90 | 165.56 | 5589 | -955.9 | 346.8
| 6200 | 90 | 168.56 | 5589 | -1053.3 | 369.2
| 6300 | 90 | 171.56 | 5589 | -1151.8 | 386.4
| 6400 | 90 | 174.56 | 5589 | -1251.1 | 398.5
| 6500 | 90 | 177.56 | 5589 | -1350.8 | 405.4
| 6581.4 | 90 | 180 | 5589 | -1432.2 | 407.1
| 6600 | 90 | 180 | 5589 | -1450.8 | 407.1
| 6700 | 90 | 180 | 5589 | -1550.8 | 407.1
| 6800 | 90 | 180 | 5589 | -1650.8 | 407.1
| 6900 | 90 | 180 | 5589 | -1750.8 | 407.1
| 7000 | 90 | 180 | 5589 | -1850.8 | 407.1
| 7100 | 90 | 180 | 5589 | -1950.8 | 407.1
| 7200 | 90 | 180 | 5589 | -2050.8 | 407.1
| 7300 | 90 | 180 | 5589 | -2150.8 | 407.1
| 7400 | 90 | 180 | 5589 | -2250.8 | 407.1
| 7500 | 90 | 180 | 5589 | -2350.8 | 407.1
| 7600 | 90 | 180 | 5589 | -2450.8 | 407.1
| 7700 | 90 | 180 | 5589 | -2550.8 | 407.1
| 7800 | 90 | 180 | 5589 | -2650.8 | 407.1
| 7900 | 90 | 180 | 5589 | -2750.8 | 407.1
| 8000 | 90 | 180 | 5589 | -2850.8 | 407.1
| 8100 | 90 | 180 | 5589 | -2950.8 | 407.1
| 8200 | 90 | 180 | 5589 | -3050.8 | 407.1
| 8300 | 90 | 180 | 5589 | -3150.8 | 407.1
| 8400 | 90 | 180 | 5589 | -3250.8 | 407.1
| 8500 | 90 | 180 | 5589 | -3350.8 | 407.1
| 8600 | 90 | 180 | 5589 | -3450.8 | 407.1
| 8700 | 90 | 180 | 5589 | -3550.8 | 407.1
| 8800 | 90 | 180 | 5589 | -3650.8 | 407.1
| 8900 | 90 | 180 | 5589 | -3750.8 | 407.1
| 9000 | 90 | 180 | 5589 | -3850.8 | 407.2
| 9100 | 90 | 180 | 5589 | -3950.8 | 407.2
| 9200 | 90 | 180 | 5589 | -4050.8 | 407.2
| 9300 | 90 | 180 | 5589 | -4150.8 | 407.2
| 9400 | 90 | 180 | 5589 | -4250.8 | 407.2
| 9500 | 90 | 180 | 5589 | -4350.8 | 407.2
| 9600 | 90 | 180 | 5589 | -4450.8 | 407.2
| 9700 | 90 | 180 | 5589 | -4550.8 | 407.2
| 9800 | 90 | 180 | 5589 | -4650.8 | 407.2
| 9900 | 90 | 180 | 5589 | -4750.8 | 407.2
| 10000 | 90 | 180 | 5589 | -4850.8 | 407.2
| 10100 | 90 | 180 | 5589 | -4950.8 | 407.2
| 10200 | 90 | 180 | 5589 | -5050.8 | 407.2
| 10300 | 90 | 180 | 5589 | -5150.8 | 407.2
| 10400 | 90 | 180 | 5589 | -5250.8 | 407.2
| 10500 | 90 | 180 | 5589 | -5350.8 | 407.2
| 10600 | 90 | 180 | 5589 | -5450.8 | 407.2
| 10700 | 90 | 180 | 5589 | -5550.8 | 407.2
| 10800 | 90 | 180 | 5589 | -5650.8 | 407.2
| 10900 | 90 | 180 | 5589 | -5750.8 | 407.2
| 11000 | 90 | 180 | 5589 | -5850.8 | 407.2
| 11100 | 90 | 180 | 5589 | -5950.8 | 407.2
| 11200 | 90 | 180 | 5589 | -6050.8 | 407.2
| 11300 | 90 | 180 | 5589 | -6150.8 | 407.2
| 11400 | 90 | 180 | 5589 | -6250.8 | 407.2
| 11500 | 90 | 180 | 5589 | -6350.8 | 407.2
| 11600 | 90 | 180 | 5589 | -6450.8 | 407.2
| 11700 | 90 | 180 | 5589 | -6550.8 | 407.2
| 11800 | 90 | 180 | 5589 | -6650.8 | 407.2
| 11900 | 90 | 180 | 5589 | -6750.8 | 407.2
| 12000 | 90 | 180 | 5589 | -6850.8 | 407.2
| 12100 | 90 | 180 | 5589 | -6950.8 | 407.2
| 12193.8 | 90 | 180 | 5589 | -7044.6 | 407.2

## Lookup (hidden)
North Reference | RetunValue | Grid Type | ReturnValue | Deviation Indicator | ReturnValue
| 2 |  | 0 |  | 4
True |  | SPCS-Colorado Central-NAD27 |  | Directional
Grid |  | SPCS-Colorado Central-NAD83 |  | High Angle
|  | SPCS-Colorado North-NAD27 |  | Horizontal
SPCS-Colorado North-NAD83
SPCS-Colorado South-NAD27
SPCS-Colorado South-NAD83
UTM-Zone 12 NAD27
UTM-Zone 12 NAD83
UTM-Zone 13 NAD27
UTM-Zone 13 NAD83