## Data
Header Information | measured depth (ft) | inclination (°) | azimuth (°) | true vertical depth (ft) | northing +N/-S (ft) | easting +E/-W (ft)
Operator Name | 0 | 0 | 0 | 0 | 0 | 0
Carrizo (Niobrara) LLC | 100 | 0 | 0 | 100 | 0 | 0
Operator Number | 200 | 0 | 0 | 200 | 0 | 0
10439 | 300 | 1.5 | 295.79 | 299.99 | 0.57 | -1.18
Well Name and Number | 400 | 3 | 295.79 | 399.91 | 2.28 | -4.71
Castor 5-36-9-59 | 500 | 4.5 | 295.79 | 499.69 | 5.12 | -10.6
API Number (if available) | 600 | 6 | 295.79 | 599.27 | 9.1 | -18.84
| 611.21 | 6.17 | 295.79 | 610.42 | 9.62 | -19.91
Location: QQ SEC TWP RGE | 700 | 6.17 | 295.79 | 698.69 | 13.77 | -28.5
NWNW Sec. 14 T8N R60W | 800 | 6.17 | 295.79 | 798.11 | 18.45 | -38.17
Citing Type: Planned or Actual | 900 | 6.17 | 295.79 | 897.53 | 23.12 | -47.85
Planned | 1000 | 6.17 | 295.79 | 996.96 | 27.8 | -57.52
Deviation Indicator | 1100 | 6.17 | 295.79 | 1096.38 | 32.47 | -67.2
Horizontal | 1200 | 6.17 | 295.79 | 1195.8 | 37.15 | -76.87
North Reference | 1300 | 6.17 | 295.79 | 1295.22 | 41.82 | -86.55
Grid | 1400 | 6.17 | 295.79 | 1394.64 | 46.5 | -96.22
Grid Type | 1500 | 6.17 | 295.79 | 1494.06 | 51.17 | -105.9
SPCS-Colorado North-NAD83 | 1600 | 6.17 | 295.79 | 1593.48 | 55.85 | -115.57
| 1700 | 6.17 | 295.79 | 1692.9 | 60.52 | -125.24
| 1800 | 6.17 | 295.79 | 1792.32 | 65.2 | -134.92
| 1900 | 6.17 | 295.79 | 1891.75 | 69.87 | -144.59
| 2000 | 6.17 | 295.79 | 1991.17 | 74.55 | -154.27
| 2100 | 6.17 | 295.79 | 2090.59 | 79.22 | -163.94
| 2200 | 6.17 | 295.79 | 2190.01 | 83.89 | -173.62
| 2300 | 6.17 | 295.79 | 2289.43 | 88.57 | -183.29
| 2400 | 6.17 | 295.79 | 2388.85 | 93.24 | -192.97
| 2500 | 6.17 | 295.79 | 2488.27 | 97.92 | -202.64
| 2600 | 6.17 | 295.79 | 2587.69 | 102.59 | -212.31
| 2700 | 6.17 | 295.79 | 2687.11 | 107.27 | -221.99
| 2800 | 6.17 | 295.79 | 2786.53 | 111.94 | -231.66
| 2900 | 6.17 | 295.79 | 2885.96 | 116.62 | -241.34
| 3000 | 6.17 | 295.79 | 2985.38 | 121.29 | -251.01
| 3100 | 6.17 | 295.79 | 3084.8 | 125.97 | -260.69
| 3200 | 6.17 | 295.79 | 3184.22 | 130.64 | -270.36
| 3300 | 6.17 | 295.79 | 3283.64 | 135.32 | -280.04
| 3400 | 6.17 | 295.79 | 3383.06 | 139.99 | -289.71
| 3500 | 6.17 | 295.79 | 3482.48 | 144.67 | -299.38
| 3600 | 6.17 | 295.79 | 3581.9 | 149.34 | -309.06
| 3700 | 6.17 | 295.79 | 3681.32 | 154.02 | -318.73
| 3800 | 6.17 | 295.79 | 3780.75 | 158.69 | -328.41
| 3900 | 6.17 | 295.79 | 3880.17 | 163.37 | -338.08
| 4000 | 6.17 | 295.79 | 3979.59 | 168.04 | -347.76
| 4100 | 6.17 | 295.79 | 4079.01 | 172.72 | -357.43
| 4200 | 6.17 | 295.79 | 4178.43 | 177.39 | -367.11
| 4300 | 6.17 | 295.79 | 4277.85 | 182.07 | -376.78
| 4400 | 6.17 | 295.79 | 4377.27 | 186.74 | -386.45
| 4500 | 6.17 | 295.79 | 4476.69 | 191.42 | -396.13
| 4600 | 6.17 | 295.79 | 4576.11 | 196.09 | -405.8
| 4700 | 6.17 | 295.79 | 4675.54 | 200.77 | -415.48
| 4800 | 6.17 | 295.79 | 4774.96 | 205.44 | -425.15
| 4900 | 6.17 | 295.79 | 4874.38 | 210.12 | -434.83
| 5000 | 6.17 | 295.79 | 4973.8 | 214.79 | -444.5
| 5100 | 6.17 | 295.79 | 5073.22 | 219.47 | -454.18
| 5200 | 6.17 | 295.79 | 5172.64 | 224.14 | -463.85
| 5300 | 6.17 | 295.79 | 5272.06 | 228.82 | -473.52
| 5400 | 6.17 | 295.79 | 5371.48 | 233.49 | -483.2
| 5500 | 6.17 | 295.79 | 5470.9 | 238.17 | -492.87
| 5600 | 6.17 | 295.79 | 5570.32 | 242.84 | -502.55
| 5700 | 6.17 | 295.79 | 5669.75 | 247.52 | -512.22
| 5800 | 6.17 | 295.79 | 5769.17 | 252.19 | -521.9
| 5862.75 | 6.17 | 295.79 | 5831.55 | 255.12 | -527.97
| 5900 | 5.56 | 259.15 | 5868.62 | 255.66 | -531.54
| 5950 | 8.05 | 221.25 | 5918.29 | 252.57 | -536.23
| 6000 | 12.19 | 204.88 | 5967.51 | 245.14 | -540.76
| 6050 | 16.8 | 197.03 | 6015.91 | 233.44 | -545.1
| 6100 | 21.58 | 192.53 | 6063.12 | 217.55 | -549.22
| 6150 | 26.43 | 189.62 | 6108.79 | 197.59 | -553.07
| 6200 | 31.34 | 187.56 | 6152.55 | 173.71 | -556.64
| 6250 | 36.26 | 186 | 6194.09 | 146.1 | -559.9
| 6300 | 41.2 | 184.78 | 6233.08 | 114.96 | -562.82
| 6350 | 46.15 | 183.77 | 6269.24 | 80.54 | -565.38
| 6400 | 51.11 | 182.92 | 6302.27 | 43.09 | -567.56
| 6450 | 56.08 | 182.18 | 6331.94 | 2.9 | -569.34
| 6500 | 61.05 | 181.53 | 6358.01 | -39.72 | -570.72
| 6550 | 66.02 | 180.93 | 6380.29 | -84.46 | -571.67
| 6600 | 70.99 | 180.38 | 6398.6 | -130.96 | -572.2
| 6650 | 75.97 | 179.86 | 6412.82 | -178.88 | -572.29
| 6700 | 80.94 | 179.36 | 6422.82 | -227.85 | -571.95
| 6750 | 85.92 | 178.87 | 6428.54 | -277.5 | -571.19
| 6791 | 90 | 178.48 | 6430 | -318.46 | -570.24
| 6800 | 90 | 178.48 | 6430 | -327.45 | -570
| 6900 | 90 | 178.48 | 6430 | -427.42 | -567.35
| 7000 | 90 | 178.48 | 6430 | -527.38 | -564.7
| 7100 | 90 | 178.48 | 6430 | -627.35 | -562.05
| 7200 | 90 | 178.48 | 6430 | -727.31 | -559.4
| 7300 | 90 | 178.48 | 6430 | -827.28 | -556.74
| 7400 | 90 | 178.48 | 6430 | -927.24 | -554.09
| 7500 | 90 | 178.48 | 6430 | -1027.21 | -551.44
| 7600 | 90 | 178.48 | 6430 | -1127.17 | -548.79
| 7700 | 90 | 178.48 | 6430 | -1227.14 | -546.14
| 7800 | 90 | 178.48 | 6430 | -1327.1 | -543.49
| 7900 | 90 | 178.48 | 6430 | -1427.07 | -540.83
| 8000 | 90 | 178.48 | 6430 | -1527.03 | -538.18
| 8100 | 90 | 178.48 | 6430 | -1627 | -535.53
| 8200 | 90 | 178.48 | 6430 | -1726.96 | -532.88
| 8300 | 90 | 178.48 | 6430 | -1826.93 | -530.23
| 8400 | 90 | 178.48 | 6430 | -1926.89 | -527.58
| 8500 | 90 | 178.48 | 6430 | -2026.86 | -524.93
| 8600 | 90 | 178.48 | 6430 | -2126.82 | -522.27
| 8700 | 90 | 178.48 | 6430 | -2226.79 | -519.62
| 8800 | 90 | 178.48 | 6430 | -2326.75 | -516.97
| 8900 | 90 | 178.48 | 6430 | -2426.72 | -514.32
| 9000 | 90 | 178.48 | 6430 | -2526.68 | -511.67
| 9100 | 90 | 178.48 | 6430 | -2626.65 | -509.02
| 9200 | 90 | 178.48 | 6430 | -2726.61 | -506.36
| 9300 | 90 | 178.48 | 6430 | -2826.58 | -503.71
| 9400 | 90 | 178.48 | 6430 | -2926.54 | -501.06
| 9500 | 90 | 178.48 | 6430 | -3026.5 | -498.41
| 9600 | 90 | 178.48 | 6430 | -3126.47 | -495.76
| 9700 | 90 | 178.48 | 6430 | -3226.43 | -493.11
| 9800 | 90 | 178.48 | 6430 | -3326.4 | -490.46
| 9900 | 90 | 178.48 | 6430 | -3426.36 | -487.8
| 10000 | 90 | 178.48 | 6430 | -3526.33 | -485.15
| 10100 | 90 | 178.48 | 6430 | -3626.29 | -482.5
| 10200 | 90 | 178.48 | 6430 | -3726.26 | -479.85
| 10300 | 90 | 178.48 | 6430 | -3826.22 | -477.2
| 10400 | 90 | 178.48 | 6430 | -3926.19 | -474.55
| 10500 | 90 | 178.48 | 6430 | -4026.15 | -471.89
| 10600 | 90 | 178.48 | 6430 | -4126.12 | -469.24
| 10700 | 90 | 178.48 | 6430 | -4226.08 | -466.59
| 10800 | 90 | 178.48 | 6430 | -4326.05 | -463.94
| 10812.07 | 90 | 178.48 | 6430 | -4338.11 | -463.62

## Lookup (hidden)
North Reference | RetunValue | Grid Type | ReturnValue | Deviation Indicator | ReturnValue
| 3 |  | 5 |  | 4
True |  | SPCS-Colorado Central-NAD27 |  | Directional
Grid |  | SPCS-Colorado Central-NAD83 |  | High Angle
|  | SPCS-Colorado North-NAD27 |  | Horizontal
SPCS-Colorado North-NAD83
SPCS-Colorado South-NAD27
SPCS-Colorado South-NAD83
UTM-Zone 12 NAD27
UTM-Zone 12 NAD83
UTM-Zone 13 NAD27
UTM-Zone 13 NAD83